## Rekapitulace
Vzduchotechnika
Poř.číslo | Název | Cena bez DPH [Kč]
1 | Kosmonosy-soc.zař.

## Vzduchotechnika
Zámek Kosmonosy-Soc.zař.v sev. křídle 2.NP- Vzduchotechnika
Soc.zař.-vzt
Poř.číslo | Číslo pozice | Popis | Klasifikace | MJ | Množství | Jedn.cena [Kč] | Cena bez DPH [Kč]
Zař.č.1 Větrání umývárny
1 | 4.1 | Radiální ventilátor do potrubí prům.160 mm,V = 300 m3/h, p=125 Pa, P=70 W |  | ks. | 1 | 2560 | 2560
2 | 4.2 | Zpětná klapka motýlková prům.160 mm, pozink.plech. |  | ks. | 1 | 315 | 315
3 | 4.3 | Ohebné hluktlumící potrubí prům.160 mm |  | bm. | 4 | 264 | 1056
4 | 4.4 | Talířový ventil prům.125 mm s regulací-bílý plast |  | ks. | 3 | 315 | 945
5 | 4.5 | Ohebné hluktlumící potrubí prům.125 mm |  | bm. | 6 | 224 | 1344
6 | 4.6 | Stříška prům.140 mm. Pozink.plech |  | ks. | 1 | 356 | 356
7 | 4.7 | Vložka komínová prům.140 mm, pozink.plech |  | bm. | 6 | 425 | 2550
8 |  | Spiropotrubí z pozink.plechu do prům.140 mm, 30 % tvar. |  | bm. | 7 | 190 | 1330
9 |  | Spiropotrubí z pozink.plechu do prům.160 mm, 30 % tvar. |  | bm. | 5 | 204 | 1020
Zař.č.5 Větrání WC
10 | 5.1 | Radiální ventilátor do potrubí prům.160 mm,V = 320 m3/h, p=110 Pa, P=70 W |  | ks. | 1 | 2560 | 2560
11 | 5.2 | Zpětná klapka motýlková prům.160 mm, pozink.plech. |  | ks. | 1 | 315 | 315
12 | 5.3 | Ohebné hluktlumící potrubí prům.160 mm |  | bm. | 4 | 264 | 1056
13 | 5.4 | Talířový ventil prům.125 mm s regulací-bílý plast |  | ks. | 4 | 315 | 1260
14 | 5.5 | Ohebné hluktlumící potrubí prům.125 mm |  | bm. | 8 | 224 | 1792
15 |  | Spiropotrubí z pozink.plechu do prům.160 mm, 30 % tvar. |  | bm. | 5 | 204 | 1020
Zař.č.6 Těsnící, spojovací a pomocný materiál
16 |  | Spojovací materiál pozinkovaný |  | kg. | 9 | 200 | 1800
17 |  | Závěsný materiál pozinkovaný s pryžovými silentbloky |  | kg. | 7 | 250 | 1750
18 |  | Závitová tyč prům.8 pozinkovaná |  | bm. | 8 | 55 | 440
19 |  | Těsnící páska na Spiropotrubí |  | bal. | 1 | 350 | 350
20 |  | Zednické přípomoci |  | hod | 8 | 150 | 1200
21 |  | Doprava |  | kpl. | 1 | 5000 | 5000
22 |  | Komplexní vyzkoušení a zaškolení obsluhy |  | hod | 10 | 150 | 1500
31519