## 0891231402 - Rekonstrukce...
| List obsahuje: |  | 1) Krycí list soupisu | 2) Rekapitulace |  |  | 3) Soupis prací | Zpět na list: | Rekapitulace stavby
{95552F2C-307B-4505-954B-AC1111D0B0C0}
2
| KRYCÍ LIST SOUPISU | [8 empty] | v --- níže se nacházejí doplnkové a pomocné údaje k sestavám --- v | [8 empty] | False
Stavba:
#REF!
Objekt:
0891231402 - Rekonstrukce sociálního zařízení v severním křídle 3. NP
| KSO: |  | 801 47 |  |  | CC-CZ:
| Místo: |  | Kosmonosy |  |  | Datum: | #REF!
| Zadavatel: |  |  |  |  | IČ:
|  | Město Kosmonosy, Debřská 223 |  |  |  | DIČ:
| Uchazeč: |  |  |  |  | IČ: | #REF!
|  | #REF! |  |  |  | DIČ: | #REF!
| Projektant: |  |  |  |  | IČ:
|  | Projektový atelier pro arch. a pozem st. |  |  |  | DIČ:
Poznámka:
| Cena bez DPH | [5 empty] | 688938.97
|  |  | Základ daně |  |  | Sazba daně | Výše daně
| DPH | základní | 688938.97 |  |  | 21% | 144677.18
|  | snížená | 0 |  |  | 15% | 0
|  | zákl. přenesená | 0 |  |  | 21% | 0
|  | sníž. přenesená | 0 |  |  | 15% | 0
|  | nulová | 0 |  |  | 0% | 0
| Cena s DPH |  |  | v | CZK |  | 833616.15
REKAPITULACE ČLENĚNÍ SOUPISU PRACÍ
Stavba:
#REF!
Objekt:
0891231402 - Rekonstrukce sociálního zařízení v severním křídle 3. NP
Místo: |  |  | Kosmonosy |  |  | Datum: | #REF!
Zadavatel: |  |  | Město Kosmonosy, Debřská 223 |  |  | Projektant: | Projektový atelier pro arch. a pozem st.
Uchazeč: |  |  | #REF!
Kód dílu - Popis | [6 empty] | Cena celkem [CZK]
Náklady soupisu celkem | [6 empty] | 688938.97 | [12 empty] | -1
| HSV - Práce a dodávky HSV | [5 empty] | 93229.15
| 3 - Svislé a kompletní konstrukce | [5 empty] | 6420.05
| 6 - Úpravy povrchů, podlahy a osazování výplní | [5 empty] | 35235.59
| 9 - Ostatní konstrukce a práce-bourání | [5 empty] | 29259.51
| 997 - Přesun sutě | [5 empty] | 18500.61
| 998 - Přesun hmot | [5 empty] | 3813.39
| PSV - Práce a dodávky PSV | [5 empty] | 496221.82
| 711 - Izolace proti vodě, vlhkosti a plynům | [5 empty] | 1054.59
| 713 - Izolace tepelné | [5 empty] | 3049.76
| 720 - Zdravotechnika | [5 empty] | 127196
| 730 - Vytápění | [5 empty] | 2230
| 751 - Vzduchotechnika | [5 empty] | 31519
| 763 - Konstrukce suché výstavby | [5 empty] | 30730
| 766 - Konstrukce truhlářské | [5 empty] | 1324.73
| 771 - Podlahy z dlaždic | [5 empty] | 34325.09
| 781 - Dokončovací práce - obklady keramické | [5 empty] | 41975.53
| 784 - Dokončovací práce - malby a tapety | [5 empty] | 9789.12
| 796 - VEM vest. mobiliář | [5 empty] | 122968
| 798 - Kopie a repase | [5 empty] | 90060
| M - M | [5 empty] | 86188
| 21-M - Elektromontáže | [5 empty] | 86188
| HZS - Hodinové zúčtovací sazby | [5 empty] | 13300
SOUPIS PRACÍ
Stavba:
#REF!
Objekt:
0891231402 - Rekonstrukce sociálního zařízení v severním křídle 3. NP
Místo: |  |  | Kosmonosy |  |  | Datum: | #REF!
Zadavatel: |  |  | Město Kosmonosy, Debřská 223 |  |  | Projektant: | Projektový atelier pro arch. a pozem st.
Uchazeč: |  |  | #REF!
PČ | Typ | Kód | Popis | MJ | Množství | J.cena [CZK] | Cena celkem [CZK] | Cenová soustava |  | Poznámka | DPH | J. Nh [h] | Nh celkem [h] | J. hmotnost [t] | Hmotnost celkem [t] | J. suť [t] | Suť Celkem [t]
Náklady soupisu celkem | [6 empty] | 688938.97 | [5 empty] | 0 |  | 21.9769 |  | 19.9357 |  | D | -1 | [10 empty] | 688938.97
| D | HSV | Práce a dodávky HSV |  |  |  | 93229.15 | [5 empty] | 0 |  | 18.159 |  | 19.9012 | 1 | D | 0 |  |  |  | ROZPOCET | [6 empty] | 93229.15
| D | 3 | Svislé a kompletní konstrukce |  |  |  | 6420.05 | [5 empty] | 0 |  | 2.5193 |  | 0 | 1 | D | 1 |  |  |  | ROZPOCET | [6 empty] | 6420.05
1 | K | 311231115 | Zdivo nosné z cihel dl 290 mm pevnosti P 7 až 15 na SMS 5 MPa | m3 | 1.547 | 4150 | 6420.05 | CS ÚRS 2014 01 |  |  | základní |  | 0 | 1.6285 | 2.5193 | 0 | 0 | 4 | K | 2 |  |  |  | ROZPOCET | 6420.05 | 0 | 0 | 0 | 0 | 1 | 6420.05 | 4 | 996959441
| PP |  | Zdivo z cihel pálených nosné z cihel plných dl. 290 mm P 7 až 15, na maltu ze suché směsi 5 MPa | [15 empty] | PP | 2
| VV |  | 0,90*5,73*0,30 |  | 1.547 | [13 empty] | VV | 2 | 2 | -1 | 1 | ROZPOCET
| D | 6 | Úpravy povrchů, podlahy a osazování výplní |  |  |  | 35235.59 | [5 empty] | 0 |  | 15.6334 |  | 0 | 1 | D | 1 |  |  |  | ROZPOCET | [6 empty] | 35235.59
2 | K | 612311141 | Vápenná omítka štuková dvouvrstvá vnitřních stěn nanášená ručně | m2 | 12.033 | 360 | 4331.88 | CS ÚRS 2014 01 |  |  | základní |  | 0 | 0.01733 | 0.20853 | 0 | 0 | 4 | K | 2 |  |  |  | ROZPOCET | 4331.88 | 0 | 0 | 0 | 0 | 1 | 4331.88 | 4 | -661623037
| PP |  | Omítka vápenná vnitřních ploch nanášená ručně dvouvrstvá, tloušťky jádrové omítky do 10 mm štuková svislých konstrukcí stěn | [15 empty] | PP | 2
| VV |  | 0,90*5,73*2+0,30*5,73 |  | 12.033 | [13 empty] | VV | 2 | 2 | -1 | 1 | ROZPOCET
3 | K | 612311191 | Příplatek k vápenné omítce vnitřních stěn za každých dalších 5 mm tloušťky ručně | m2 | 36.099 | 60 | 2165.94 | CS ÚRS 2014 01 |  |  | základní |  | 0 | 0.00735 | 0.26533 | 0 | 0 | 4 | K | 2 |  |  |  | ROZPOCET | 2165.94 | 0 | 0 | 0 | 0 | 1 | 2165.94 | 4 | 541595432
| PP |  | Omítka vápenná vnitřních ploch nanášená ručně Příplatek k cenám za každých dalších 5 mm tloušťky omítky přes 10 mm stěn | [15 empty] | PP | 2
| VV |  | 0,90*5,73*2+0,30*5,73 |  | 12.033 | [13 empty] | VV | 2 | 2 | -1 | 0 | ROZPOCET
| VV |  | Součet |  | 12.033 | [13 empty] | VV | 2 | 4 | -1 | 0 | ROZPOCET
| VV |  | 12,033*3 |  | 36.099 | [13 empty] | VV | 2 | 2 | -1 | 1 | ROZPOCET
4 | K | 631311114 | Mazanina tl do 80 mm z betonu prostého tř. C 16/20 | m3 | 1.843 | 3050 | 5621.15 | CS ÚRS 2014 01 |  |  | základní |  | 0 | 2.2563 | 4.1584 | 0 | 0 | 4 | K | 2 |  |  |  | ROZPOCET | 5621.15 | 0 | 0 | 0 | 0 | 1 | 5621.15 | 4 | -660318677
| PP |  | Mazanina z betonu prostého tl. přes 50 do 80 mm tř. C 16/20 | [15 empty] | PP | 2
| VV |  | SKL/301 (mč.3.01-3.11) | [15 empty] | VV | 2 | 1 | -1 | 0 | ROZPOCET
| VV |  | 4,85+6,10+1,35+1,40+3,75+7,05+3,95+1,50+1,50+1,50+3,90 |  | 36.85 | [13 empty] | VV | 2 | 2 | -1 | 0 | ROZPOCET
| VV |  | Součet |  | 36.85 | [13 empty] | VV | 2 | 4 | -1 | 0 | ROZPOCET
| VV |  | 36,85*0,05 |  | 1.843 | [13 empty] | VV | 2 | 2 | -1 | 1 | ROZPOCET
5 | K | 631319011 | Příplatek k mazanině tl do 80 mm za přehlazení povrchu | m3 | 1.843 | 207 | 381.5 | CS ÚRS 2014 01 |  |  | základní |  | 0 | 0 | 0 | 0 | 0 | 4 | K | 2 |  |  |  | ROZPOCET | 381.5 | 0 | 0 | 0 | 0 | 1 | 381.5 | 4 | 1013960657
| PP |  | Příplatek k cenám mazanin za úpravu povrchu mazaniny přehlazením, mazanina tl. přes 50 do 80 mm | [15 empty] | PP | 2
| VV |  | SKL/301 (mč.3.01-3.11) | [15 empty] | VV | 2 | 1 | -1 | 0 | ROZPOCET
| VV |  | 4,85+6,10+1,35+1,40+3,75+7,05+3,95+1,50+1,50+1,50+3,90 |  | 36.85 | [13 empty] | VV | 2 | 2 | -1 | 0 | ROZPOCET
| VV |  | Součet |  | 36.85 | [13 empty] | VV | 2 | 4 | -1 | 0 | ROZPOCET
| VV |  | 36,85*0,05 |  | 1.843 | [13 empty] | VV | 2 | 2 | -1 | 1 | ROZPOCET
6 | K | 631319171 | Příplatek k mazanině tl do 80 mm za stržení povrchu spodní vrstvy před vložením výztuže | m3 | 1.843 | 940 | 1732.42 | CS ÚRS 2014 01 |  |  | základní |  | 0 | 0 | 0 | 0 | 0 | 4 | K | 2 |  |  |  | ROZPOCET | 1732.42 | 0 | 0 | 0 | 0 | 1 | 1732.42 | 4 | -1790479514
| PP |  | Příplatek k cenám mazanin za stržení povrchu spodní vrstvy mazaniny latí před vložením výztuže nebo pletiva pro tl. obou vrstev mazaniny přes 50 do 80 mm | [15 empty] | PP | 2
| VV |  | SKL/301 (mč.3.01-3.11) | [15 empty] | VV | 2 | 1 | -1 | 0 | ROZPOCET
| VV |  | 4,85+6,10+1,35+1,40+3,75+7,05+3,95+1,50+1,50+1,50+3,90 |  | 36.85 | [13 empty] | VV | 2 | 2 | -1 | 0 | ROZPOCET
| VV |  | Součet |  | 36.85 | [13 empty] | VV | 2 | 4 | -1 | 0 | ROZPOCET
| VV |  | 36,85*0,05 |  | 1.843 | [13 empty] | VV | 2 | 2 | -1 | 1 | ROZPOCET
7 | K | 631362021 | Výztuž mazanin svařovanými sítěmi Kari | t | 0.289 | 29000 | 8381 | CS ÚRS 2014 01 |  |  | základní |  | 0 | 1.0531 | 0.30433 | 0 | 0 | 4 | K | 2 |  |  |  | ROZPOCET | 8381 | 0 | 0 | 0 | 0 | 1 | 8381 | 4 | -1120893037
| PP |  | Výztuž mazanin ze svařovaných sítí z drátů typu KARI | [15 empty] | PP | 2
| VV |  | SKL/301 (mč.3.01-3.11) | [15 empty] | VV | 2 | 1 | -1 | 0 | ROZPOCET
| VV |  | 4,85+6,10+1,35+1,40+3,75+7,05+3,95+1,50+1,50+1,50+3,90 |  | 36.85 | [13 empty] | VV | 2 | 2 | -1 | 0 | ROZPOCET
| VV |  | Součet |  | 36.85 | [13 empty] | VV | 2 | 4 | -1 | 0 | ROZPOCET
| VV |  | 36,85*1,10*1,15*0,0054*1,15 |  | 0.289 | [13 empty] | VV | 2 | 2 | -1 | 1 | ROZPOCET
8 | K | 632451032 | Vyrovnávací potěr tl do 30 mm z MC 15 provedený v ploše | m2 | 36.85 | 170 | 6264.5 | CS ÚRS 2014 01 |  |  | základní |  | 0 | 0.07426 | 2.7365 | 0 | 0 | 4 | K | 2 |  |  |  | ROZPOCET | 6264.5 | 0 | 0 | 0 | 0 | 1 | 6264.5 | 4 | 1152629684
| PP |  | Potěr cementový vyrovnávací z malty (MC-15) v ploše o průměrné (střední) tl. přes 20 do 30 mm | [15 empty] | PP | 2
| VV |  | SKL/301 (mč.3.01-3.11) | [15 empty] | VV | 2 | 1 | -1 | 0 | ROZPOCET
| VV |  | 4,85+6,10+1,35+1,40+3,75+7,05+3,95+1,50+1,50+1,50+3,90 |  | 36.85 | [13 empty] | VV | 2 | 2 | -1 | 0 | ROZPOCET
| VV |  | Součet |  | 36.85 | [13 empty] | VV | 2 | 4 | -1 | 1 | ROZPOCET
9 | K | 635221421 | Doplnění násypů pod podlahy, mazaniny a dlažby škvárou pl přes 2 m2 | m3 | 5.528 | 1150 | 6357.2 | CS ÚRS 2014 01 |  |  | základní |  | 0 | 1.44 | 7.9603 | 0 | 0 | 4 | K | 2 |  |  |  | ROZPOCET | 6357.2 | 0 | 0 | 0 | 0 | 1 | 6357.2 | 4 | -1907908524
| PP |  | Doplnění násypů pod podlahy, mazaniny a dlažby škvárou (s dodáním hmot), s udusáním a urovnáním povrchu násypu plochy jednotlivě přes 2 m2 | [15 empty] | PP | 2
| VV |  | SKL/301 (mč.3.01-3.11) | [15 empty] | VV | 2 | 1 | -1 | 0 | ROZPOCET
| VV |  | 4,85+6,10+1,35+1,40+3,75+7,05+3,95+1,50+1,50+1,50+3,90 |  | 36.85 | [13 empty] | VV | 2 | 2 | -1 | 0 | ROZPOCET
| VV |  | Součet |  | 36.85 | [13 empty] | VV | 2 | 4 | -1 | 0 | ROZPOCET
| VV |  | 36,85*0,15 |  | 5.528 | [13 empty] | VV | 2 | 2 | -1 | 1 | ROZPOCET
| D | 9 | Ostatní konstrukce a práce-bourání |  |  |  | 29259.51 | [5 empty] | 0 |  | 0.0062645 |  | 19.9012 | 1 | D | 1 |  |  |  | ROZPOCET | [6 empty] | 29259.51
10 | K | 949101111 | Lešení pomocné pro objekty pozemních staveb s lešeňovou podlahou v do 1,9 m zatížení do 150 kg/m2 | m2 | 36.85 | 48 | 1768.8 | CS ÚRS 2014 01 |  |  | základní |  | 0 | 0.00013 | 0.0047905 | 0 | 0 | 4 | K | 2 |  |  |  | ROZPOCET | 1768.8 | 0 | 0 | 0 | 0 | 1 | 1768.8 | 4 | -1260271190
| PP |  | Lešení pomocné pracovní pro objekty pozemních staveb pro zatížení do 150 kg/m2, o výšce lešeňové podlahy do 1,9 m | [15 empty] | PP | 2
| VV |  | stropy s podhledy | [15 empty] | VV | 2 | 1 | -1 | 0 | ROZPOCET
| VV |  | SKL/301 (mč.3.01-3.11) | [15 empty] | VV | 2 | 1 | -1 | 0 | ROZPOCET
| VV |  | 4,85+6,10+1,35+1,40+3,75+7,05+3,95+1,50+1,50+1,50+3,90 |  | 36.85 | [13 empty] | VV | 2 | 2 | -1 | 0 | ROZPOCET
| VV |  | Součet |  | 36.85 | [13 empty] | VV | 2 | 4 | -1 | 1 | ROZPOCET
11 | K | 952901111 | Vyčištění budov bytové a občanské výstavby při výšce podlaží do 4 m | m2 | 36.85 | 35 | 1289.75 | CS ÚRS 2014 01 |  |  | základní |  | 0 | 4e-05 | 0.001474 | 0 | 0 | 4 | K | 2 |  |  |  | ROZPOCET | 1289.75 | 0 | 0 | 0 | 0 | 1 | 1289.75 | 4 | -163527798
| PP |  | Vyčištění budov nebo objektů před předáním do užívání budov bytové nebo občanské výstavby - zametení a umytí podlah, dlažeb, obkladů, schodů v místnostech, chodbách a schodištích, vyčištění a umytí oken, dveří s rámy, zárubněmi, umytí a vyčištění jiných zasklených a natíraných ploch a zařizovacích předmětů, při světlé výšce podlaží do 4 m | [15 empty] | PP | 2
| VV |  | SKL/301 (mč.3.01-3.11) | [15 empty] | VV | 2 | 1 | -1 | 0 | ROZPOCET
| VV |  | 4,85+6,10+1,35+1,40+3,75+7,05+3,95+1,50+1,50+1,50+3,90 |  | 36.85 | [13 empty] | VV | 2 | 2 | -1 | 0 | ROZPOCET
| VV |  | Součet |  | 36.85 | [13 empty] | VV | 2 | 4 | -1 | 1 | ROZPOCET
12 | K | 962031133 | Bourání příček z cihel pálených na MVC tl do 150 mm | m2 | 27.91 | 101 | 2818.91 | CS ÚRS 2014 01 |  |  | základní |  | 0 | 0 | 0 | 0.261 | 7.2845 | 4 | K | 2 |  |  |  | ROZPOCET | 2818.91 | 0 | 0 | 0 | 0 | 1 | 2818.91 | 4 | -671489352
| PP |  | Bourání příček z cihel, tvárnic nebo příčkovek z cihel pálených, plných nebo dutých na maltu vápennou nebo vápenocementovou, tl. do 150 mm | [15 empty] | PP | 2
| VV |  | včetně dveří se zárubněmi | [15 empty] | VV | 2 | 1 | -1 | 0 | ROZPOCET
| VV |  | 4,40+1,58*4+3,00*5,73 |  | 27.91 | [13 empty] | VV | 2 | 2 | -1 | 1 | ROZPOCET
13 | K | 965042131 | Bourání podkladů pod dlažby nebo mazanin betonových nebo z litého asfaltu tl do 100 mm pl do 4 m2 | m3 | 2.764 | 2135 | 5901.14 | CS ÚRS 2014 01 |  |  | základní |  | 0 | 0 | 0 | 2.2 | 6.0808 | 4 | K | 2 |  |  |  | ROZPOCET | 5901.14 | 0 | 0 | 0 | 0 | 1 | 5901.14 | 4 | 1084242044
| PP |  | Bourání podkladů pod dlažby nebo litých celistvých podlah a mazanin betonových nebo z litého asfaltu tl. do 100 mm, plochy do 4 m2 | [15 empty] | PP | 2
| VV |  | SKL/301 (mč.3.01-3.11) | [15 empty] | VV | 2 | 1 | -1 | 0 | ROZPOCET
| VV |  | 4,85+6,10+1,35+1,40+3,75+7,05+3,95+1,50+1,50+1,50+3,90 |  | 36.85 | [13 empty] | VV | 2 | 2 | -1 | 0 | ROZPOCET
| VV |  | Součet |  | 36.85 | [13 empty] | VV | 2 | 4 | -1 | 0 | ROZPOCET
| VV |  | 36,85*0,075 |  | 2.764 | [13 empty] | VV | 2 | 2 | -1 | 1 | ROZPOCET
14 | K | 965081213 | Bourání podlah z dlaždic keramických nebo xylolitových tl do 10 mm plochy přes 1 m2 | m2 | 36.85 | 51 | 1879.35 | CS ÚRS 2014 01 |  |  | základní |  | 0 | 0 | 0 | 0.035 | 1.2897 | 4 | K | 2 |  |  |  | ROZPOCET | 1879.35 | 0 | 0 | 0 | 0 | 1 | 1879.35 | 4 | -790532155
| PP |  | Bourání podlah ostatních bez podkladního lože nebo mazaniny z dlaždic s jakoukoliv výplní spár keramických nebo xylolitových tl. do 10 mm, plochy přes 1 m2 | [15 empty] | PP | 2
| VV |  | SKL/301 (mč.3.01-3.11) | [15 empty] | VV | 2 | 1 | -1 | 0 | ROZPOCET
| VV |  | 4,85+6,10+1,35+1,40+3,75+7,05+3,95+1,50+1,50+1,50+3,90 |  | 36.85 | [13 empty] | VV | 2 | 2 | -1 | 0 | ROZPOCET
| VV |  | Součet |  | 36.85 | [13 empty] | VV | 2 | 4 | -1 | 1 | ROZPOCET
15 | K | 965081217R | Odstranění původních zařizovacích předmětů a nahrazovaných rozvodů vnitřní infrastruktury | Kč | 1 | 5500 | 5500 |  |  |  | základní |  | 0 | 0 | 0 | 0.035 | 0.035 | 4 | K | 2 |  |  |  | ROZPOCET | 5500 | 0 | 0 | 0 | 0 | 1 | 5500 | 4 | -137342300
| VV |  | 1 |  | 1 | [13 empty] | VV | 2 | 2 | -1 | 1 | ROZPOCET
16 | K | 965081218R | Kontrola funkčnosti a zasekání svislého kanalizačního odvětrání | Kč | 1 | 1500 | 1500 |  |  |  | základní |  | 0 | 0 | 0 | 0.035 | 0.035 | 4 | K | 2 |  |  |  | ROZPOCET | 1500 | 0 | 0 | 0 | 0 | 1 | 1500 | 4 | 882600147
| VV |  | 1 |  | 1 | [13 empty] | VV | 2 | 2 | -1 | 1 | ROZPOCET
17 | K | 978059541 | Odsekání a odebrání obkladů stěn z vnitřních obkládaček plochy přes 1 m2 | m2 | 76.12 | 113 | 8601.56 | CS ÚRS 2014 01 |  |  | základní |  | 0 | 0 | 0 | 0.068 | 5.1762 | 4 | K | 2 |  |  |  | ROZPOCET | 8601.56 | 0 | 0 | 0 | 0 | 1 | 8601.56 | 4 | 533153654
| PP |  | Odsekání obkladů stěn včetně otlučení podkladní omítky až na zdivo z obkládaček vnitřních, z jakýchkoliv materiálů, plochy přes 1 m2 | [15 empty] | PP | 2
| VV |  | 5,75*4+5,80*2 |  | 34.6 | [13 empty] | VV | 2 | 2 | -1 | 0 | ROZPOCET
| VV |  | Součet |  | 34.6 | [13 empty] | VV | 2 | 4 | -1 | 0 | ROZPOCET
| VV |  | 34,60*2,20 |  | 76.12 | [13 empty] | VV | 2 | 2 | -1 | 1 | ROZPOCET
| D | 997 | Přesun sutě |  |  |  | 18500.61 | [5 empty] | 0 |  | 0 |  | 0 | 1 | D | 1 |  |  |  | ROZPOCET | [6 empty] | 18500.61
18 | K | 997013217R | Vnitrostaveništní doprava suti a vybouraných hmot pro budovy v do 36 m ručně | t | 19.936 | 210 | 4186.56 |  |  |  | základní |  | 0 | 0 | 0 | 0 | 0 | 4 | K | 2 |  |  |  | ROZPOCET | 4186.56 | 0 | 0 | 0 | 0 | 1 | 4186.56 | 4 | -177903808
19 | K | 997013501 | Odvoz suti na skládku a vybouraných hmot nebo meziskládku do 1 km se složením | t | 19.936 | 190 | 3787.84 | CS ÚRS 2014 01 |  |  | základní |  | 0 | 0 | 0 | 0 | 0 | 4 | K | 2 |  |  |  | ROZPOCET | 3787.84 | 0 | 0 | 0 | 0 | 1 | 3787.84 | 4 | 504945411
| PP |  | Odvoz suti a vybouraných hmot na skládku nebo meziskládku se složením, na vzdálenost do 1 km | [15 empty] | PP | 2
20 | K | 997013509 | Příplatek k odvozu suti a vybouraných hmot na skládku ZKD 1 km přes 1 km | t | 378.784 | 12 | 4545.41 | CS ÚRS 2014 01 |  |  | základní |  | 0 | 0 | 0 | 0 | 0 | 4 | K | 2 |  |  |  | ROZPOCET | 4545.41 | 0 | 0 | 0 | 0 | 1 | 4545.41 | 4 | 2096162017
| PP |  | Odvoz suti a vybouraných hmot na skládku nebo meziskládku se složením, na vzdálenost Příplatek k ceně za každý další i započatý 1 km přes 1 km | [15 empty] | PP | 2
| VV |  | 19,936*19 'Přepočtené koeficientem množství |  | 378.784 | [13 empty] | VV | 2 | 2 | 0 | 1 | ROZPOCET
21 | K | 997013831 | Poplatek za uložení stavebního směsného odpadu na skládce (skládkovné) | t | 19.936 | 300 | 5980.8 | CS ÚRS 2014 01 |  |  | základní |  | 0 | 0 | 0 | 0 | 0 | 4 | K | 2 |  |  |  | ROZPOCET | 5980.8 | 0 | 0 | 0 | 0 | 1 | 5980.8 | 4 | 1172235840
| PP |  | Poplatek za uložení stavebního odpadu na skládce (skládkovné) směsného | [15 empty] | PP | 2
| D | 998 | Přesun hmot |  |  |  | 3813.39 | [5 empty] | 0 |  | 0 |  | 0 | 1 | D | 1 |  |  |  | ROZPOCET | [6 empty] | 3813.39
22 | K | 998011004 | Přesun hmot pro budovy zděné v do 36 m | t | 18.159 | 210 | 3813.39 | CS ÚRS 2014 01 |  |  | základní |  | 0 | 0 | 0 | 0 | 0 | 4 | K | 2 |  |  |  | ROZPOCET | 3813.39 | 0 | 0 | 0 | 0 | 1 | 3813.39 | 4 | 1590519043
| PP |  | Přesun hmot pro budovy občanské výstavby, bydlení, výrobu a služby s nosnou svislou konstrukcí zděnou z cihel, tvárnic nebo kamene vodorovná dopravní vzdálenost do 100 m pro budovy výšky přes 24 do 36 m | [15 empty] | PP | 2
| D | PSV | Práce a dodávky PSV |  |  |  | 496221.82 | [5 empty] | 0 |  | 3.8179 |  | 0.034484 | 2 | D | 0 |  |  |  | ROZPOCET | [6 empty] | 496221.82
| D | 711 | Izolace proti vodě, vlhkosti a plynům |  |  |  | 1054.59 | [5 empty] | 0 |  | 0.13257 |  | 0 | 2 | D | 1 |  |  |  | ROZPOCET | [6 empty] | 1054.59
23 | K | 711113117 | Izolace proti zemní vlhkosti vodorovná za studena SCHOMBURG těsnicí stěrkou AQUAFIN-1K | m2 | 36.85 | 23 | 847.55 | CS ÚRS 2014 01 |  |  | základní |  | 0 | 0.003 | 0.11055 | 0 | 0 | 16 | K | 2 |  |  |  | ROZPOCET | 847.55 | 0 | 0 | 0 | 0 | 1 | 847.55 | 16 | -1309793263
| PP |  | Izolace proti zemní vlhkosti natěradly a tmely za studena SCHOMBURG na ploše vodorovné V těsnicí stěrkou AQUAFIN -1K | [15 empty] | PP | 2
| VV |  | SKL/301 (mč.3.01-3.11) | [15 empty] | VV | 2 | 1 | -1 | 0 | ROZPOCET
| VV |  | 4,85+6,10+1,35+1,40+3,75+7,05+3,95+1,50+1,50+1,50+3,90 |  | 36.85 | [13 empty] | VV | 2 | 2 | -1 | 0 | ROZPOCET
| VV |  | Součet |  | 36.85 | [13 empty] | VV | 2 | 4 | -1 | 1 | ROZPOCET
24 | K | 711113127 | Izolace proti zemní vlhkosti svislá za studena SCHOMBURG těsnicí stěrkou AQUAFIN-1K | m2 | 7.34 | 26 | 190.84 | CS ÚRS 2014 01 |  |  | základní |  | 0 | 0.003 | 0.02202 | 0 | 0 | 16 | K | 2 |  |  |  | ROZPOCET | 190.84 | 0 | 0 | 0 | 0 | 1 | 190.84 | 16 | 744444358
| PP |  | Izolace proti zemní vlhkosti natěradly a tmely za studena SCHOMBURG na ploše svislé S těsnicí stěrkou AQUAFIN -1K | [15 empty] | PP | 2
| VV |  | 5,75*4+5,80*2 |  | 34.6 | [13 empty] | VV | 2 | 2 | -1 | 0 | ROZPOCET
| VV |  | Součet |  | 34.6 | [13 empty] | VV | 2 | 4 | -1 | 0 | ROZPOCET
| VV |  | 34,60*0,20 |  | 6.92 | [13 empty] | VV | 2 | 2 | -1 | 0 | ROZPOCET
| VV |  | (0,90*2+0,30)*0,20 |  | 0.42 | [13 empty] | VV | 2 | 2 | -1 | 0 | ROZPOCET
| VV |  | Součet |  | 7.34 | [13 empty] | VV | 2 | 4 | -1 | 1 | ROZPOCET
25 | K | 998711203 | Přesun hmot procentní pro izolace proti vodě, vlhkosti a plynům v objektech v do 36 m | % | 0.0156 | 1038.39 | 16.2 | CS ÚRS 2014 01 |  |  | základní |  | 0 | 0 | 0 | 0 | 0 | 16 | K | 2 |  |  |  | ROZPOCET | 16.2 | 0 | 0 | 0 | 0 | 1 | 16.2 | 16 | 97194560
| PP |  | Přesun hmot pro izolace proti vodě, vlhkosti a plynům stanovený procentní sazbou z ceny vodorovná dopravní vzdálenost do 50 m v objektech výšky přes 12 do 60 m | [15 empty] | PP | 2
| D | 713 | Izolace tepelné |  |  |  | 3049.76 | [5 empty] | 0 |  | 0.05721 |  | 0 | 2 | D | 1 |  |  |  | ROZPOCET | [6 empty] | 3049.76
26 | K | 713191114 | Montáž izolace tepelné podlah, stropů vrchem nebo střech překrytí pásem asfaltovým položeným volně | m2 | 36.85 | 28 | 1031.8 | CS ÚRS 2014 01 |  |  | základní |  | 0 | 0 | 0 | 0 | 0 | 16 | K | 2 |  |  |  | ROZPOCET | 1031.8 | 0 | 0 | 0 | 0 | 1 | 1031.8 | 16 | 855043228
| PP |  | Montáž tepelné izolace stavebních konstrukcí - doplňky a konstrukční součásti podlah, stropů vrchem nebo střech překrytím pásem asfaltovým položeném volně | [15 empty] | PP | 2
| VV |  | SKL/301 (mč.3.01-3.11) | [15 empty] | VV | 2 | 1 | -1 | 0 | ROZPOCET
| VV |  | 4,85+6,10+1,35+1,40+3,75+7,05+3,95+1,50+1,50+1,50+3,90 |  | 36.85 | [13 empty] | VV | 2 | 2 | -1 | 0 | ROZPOCET
| VV |  | Součet |  | 36.85 | [13 empty] | VV | 2 | 4 | -1 | 1 | ROZPOCET
27 | M | 628211090 | pás asfaltovaný R330 H | m2 | 42.378 | 46 | 1949.39 | CS ÚRS 2014 01 |  |  | základní |  | 0 | 0.00135 | 0.05721 | 0 | 0 | 32 | M | 2 |  |  |  | ROZPOCET | 1949.39 | 0 | 0 | 0 | 0 | 1 | 1949.39 | 16 | 486368346
| PP |  | pásy asfaltované s krycí vrstvou vložka strojní lepenka R 330/H | [15 empty] | PP | 2
| VV |  | SKL/301 (mč.3.01-3.11) | [15 empty] | VV | 2 | 1 | -1 | 0 | ROZPOCET
| VV |  | 4,85+6,10+1,35+1,40+3,75+7,05+3,95+1,50+1,50+1,50+3,90 |  | 36.85 | [13 empty] | VV | 2 | 2 | -1 | 0 | ROZPOCET
| VV |  | Součet |  | 36.85 | [13 empty] | VV | 2 | 4 | -1 | 0 | ROZPOCET
| VV |  | 36,85*1,15 |  | 42.378 | [13 empty] | VV | 2 | 2 | -1 | 1 | ROZPOCET
28 | K | 998713204 | Přesun hmot procentní pro izolace tepelné v objektech v do 36 m | % | 0.023 | 2981.19 | 68.57 | CS ÚRS 2014 01 |  |  | základní |  | 0 | 0 | 0 | 0 | 0 | 16 | K | 2 |  |  |  | ROZPOCET | 68.57 | 0 | 0 | 0 | 0 | 1 | 68.57 | 16 | -1242735641
| PP |  | Přesun hmot pro izolace tepelné stanovený procentní sazbou z ceny vodorovná dopravní vzdálenost do 50 m v objektech výšky přes 24 do 36 m | [15 empty] | PP | 2
| D | 720 | Zdravotechnika |  |  |  | 127196 | [5 empty] | 0 |  | 0 |  | 0 | 2 | D | 1 |  |  |  | ROZPOCET | [6 empty] | 127196
29 | K | 720991111 | Práce a dodávky spojené se ZTI celkem specifikované v samostatné příloze | Kč | 1 | 127196 | 127196 |  |  |  | základní |  | 0 | 0 | 0 | 0 | 0 | 16 | K | 2 |  |  |  | ROZPOCET | 127196 | 0 | 0 | 0 | 0 | 1 | 127196 | 16 | -1072191823
| VV |  | 1 |  | 1 | [13 empty] | VV | 2 | 2 | -1 | 1 | ROZPOCET
| D | 730 | Vytápění |  |  |  | 2230 | [5 empty] | 0 |  | 0 |  | 0 | 2 | D | 1 |  |  |  | ROZPOCET | [6 empty] | 2230
30 | K | 730991111R | Nátěry stávajících radiátorů s rozvody | Kč | 1 | 2230 | 2230 |  |  |  | základní |  | 0 | 0 | 0 | 0 | 0 | 16 | K | 2 |  |  |  | ROZPOCET | 2230 | 0 | 0 | 0 | 0 | 1 | 2230 | 16 | 611220225
| VV |  | 1 |  | 1 | [13 empty] | VV | 2 | 2 | -1 | 1 | ROZPOCET
| D | 751 | Vzduchotechnika |  |  |  | 31519 | [5 empty] | 0 |  | 0 |  | 0 | 2 | D | 1 |  |  |  | ROZPOCET | [6 empty] | 31519
31 | K | 751991111 | Práce a dodávky spojené se VZT celkem specifikované v samostatné příloze | Kč | 1 | 31519 | 31519 |  |  |  | základní |  | 0 | 0 | 0 | 0 | 0 | 16 | K | 2 |  |  |  | ROZPOCET | 31519 | 0 | 0 | 0 | 0 | 1 | 31519 | 16 | -219716831
| VV |  | 1 |  | 1 | [13 empty] | VV | 2 | 2 | -1 | 1 | ROZPOCET
| D | 763 | Konstrukce suché výstavby |  |  |  | 30730 | [5 empty] | 0 |  | 0.72981 |  | 0 | 2 | D | 1 |  |  |  | ROZPOCET | [6 empty] | 30730
32 | K | 763121433R | SDK stěna předsazená tl 112,5 mm profil CW+UW 100 deska 1xH2 15 EI 30 | m2 | 7.92 | 490 | 3880.8 |  |  |  | základní |  | 0 | 0.01699 | 0.13456 | 0 | 0 | 16 | K | 2 |  |  |  | ROZPOCET | 3880.8 | 0 | 0 | 0 | 0 | 1 | 3880.8 | 16 | 1404034778
| VV |  | pomocně pro předstěny závěsných konstrukcí | [15 empty] | VV | 2 | 1 | -1 | 0 | ROZPOCET
| VV |  | (1,50+0,90*4+1,50)*1,20 |  | 7.92 | [13 empty] | VV | 2 | 2 | -1 | 1 | ROZPOCET
33 | K | 763131419R | SDK podhled desky 1xH2 15 bez TI dvouvrstvá spodní kce profil CD+UD | m2 | 36.85 | 530 | 19530.5 |  |  |  | základní |  | 0 | 0.01453 | 0.53543 | 0 | 0 | 16 | K | 2 |  |  |  | ROZPOCET | 19530.5 | 0 | 0 | 0 | 0 | 1 | 19530.5 | 16 | -308359476
| VV |  | stropy s podhledy | [15 empty] | VV | 2 | 1 | -1 | 0 | ROZPOCET
| VV |  | SKL/301 (mč.3.01-3.11) | [15 empty] | VV | 2 | 1 | -1 | 0 | ROZPOCET
| VV |  | 4,85+6,10+1,35+1,40+3,75+7,05+3,95+1,50+1,50+1,50+3,90 |  | 36.85 | [13 empty] | VV | 2 | 2 | -1 | 0 | ROZPOCET
| VV |  | Součet |  | 36.85 | [13 empty] | VV | 2 | 4 | -1 | 1 | ROZPOCET
34 | K | 763164146R | SDK obklad dřevěných kcí tvaru L š do 0,8 m desky 1xH2 15 | m | 5.73 | 880 | 5042.4 |  |  |  | základní |  | 0 | 0.01044 | 0.059821 | 0 | 0 | 16 | K | 2 |  |  |  | ROZPOCET | 5042.4 | 0 | 0 | 0 | 0 | 1 | 5042.4 | 16 | -1679270029
| VV |  | 5,73 |  | 5.73 | [13 empty] | VV | 2 | 2 | -1 | 1 | ROZPOCET
35 | K | 998763202R | Přesun hmot procentní pro dřevostavby v objektech v do 36 m | % | 0.08 | 28453.7 | 2276.3 |  |  |  | základní |  | 0 | 0 | 0 | 0 | 0 | 16 | K | 2 |  |  |  | ROZPOCET | 2276.3 | 0 | 0 | 0 | 0 | 1 | 2276.3 | 16 | 1767768813
| D | 766 | Konstrukce truhlářské |  |  |  | 1324.73 | [5 empty] | 0 |  | 0 |  | 0 | 2 | D | 1 |  |  |  | ROZPOCET | [6 empty] | 1324.73
36 | K | 766993111R | Montáž a dodávka okenního parapetu T301, specifikovaného v tab. truhl. prvků | kus | 1 | 635 | 635 |  |  |  | základní |  | 0 | 0 | 0 | 0 | 0 | 16 | K | 2 |  |  |  | ROZPOCET | 635 | 0 | 0 | 0 | 0 | 1 | 635 | 16 | -2014225641
| VV |  | 1 |  | 1 | [13 empty] | VV | 2 | 2 | -1 | 1 | ROZPOCET
37 | K | 766993112R | Montáž a dodávka okenního parapetu T302, specifikovaného v tab. truhl. prvků | kus | 1 | 669 | 669 |  |  |  | základní |  | 0 | 0 | 0 | 0 | 0 | 16 | K | 2 |  |  |  | ROZPOCET | 669 | 0 | 0 | 0 | 0 | 1 | 669 | 16 | 1651831793
| VV |  | 1 |  | 1 | [13 empty] | VV | 2 | 2 | -1 | 1 | ROZPOCET
38 | K | 998766204 | Přesun hmot procentní pro konstrukce truhlářské v objektech v do 36 m | % | 0.0159 | 1304 | 20.73 | CS ÚRS 2014 01 |  |  | základní |  | 0 | 0 | 0 | 0 | 0 | 16 | K | 2 |  |  |  | ROZPOCET | 20.73 | 0 | 0 | 0 | 0 | 1 | 20.73 | 16 | 690191622
| PP |  | Přesun hmot pro konstrukce truhlářské stanovený procentní sazbou z ceny vodorovná dopravní vzdálenost do 50 m v objektech výšky přes 24 do 36 m | [15 empty] | PP | 2
| D | 771 | Podlahy z dlaždic |  |  |  | 34325.09 | [5 empty] | 0 |  | 1.345 |  | 0 | 2 | D | 1 |  |  |  | ROZPOCET | [6 empty] | 34325.09
39 | K | 771574154 | Montáž podlah keramických velkoformátových lepených rozlivovým lepidlem přes 4 do 6 ks/ m2 | m2 | 36.85 | 350 | 12897.5 | CS ÚRS 2014 01 |  |  | základní |  | 0 | 0.009 | 0.33165 | 0 | 0 | 16 | K | 2 |  |  |  | ROZPOCET | 12897.5 | 0 | 0 | 0 | 0 | 1 | 12897.5 | 16 | 190868020
| PP |  | Montáž podlah z dlaždic keramických lepených flexibilním lepidlem režných nebo glazovaných velkoformátových s rozlivovým lepidlem přes 4 do 6 ks/ m2 | [15 empty] | PP | 2
| VV |  | SKL/301 (mč.3.01-3.11) | [15 empty] | VV | 2 | 1 | -1 | 0 | ROZPOCET
| VV |  | 4,85+6,10+1,35+1,40+3,75+7,05+3,95+1,50+1,50+1,50+3,90 |  | 36.85 | [13 empty] | VV | 2 | 2 | -1 | 0 | ROZPOCET
| VV |  | Součet |  | 36.85 | [13 empty] | VV | 2 | 4 | -1 | 1 | ROZPOCET
40 | M | 597613090 | dlaždice keramické RAKO - podlahy ORION (barevné) 59,8 x 59,8 x 1 cm I. j. (cen.skup. 86) | m2 | 40.535 | 463 | 18767.71 | CS ÚRS 2014 01 |  |  | základní |  | 0 | 0.025 | 1.0134 | 0 | 0 | 32 | M | 2 |  |  |  | ROZPOCET | 18767.71 | 0 | 0 | 0 | 0 | 1 | 18767.71 | 16 | -1224235932
| PP |  | obkládačky a dlaždice keramické podlahy - RAKO dlaždice formát 59,8 x 59,8 x 1 cm (barevné) ORION I.j. (cen.skup. 86) | [15 empty] | PP | 2
| VV |  | pomocně pro materiál dle PD a formát 600/300 slinutá | [15 empty] | VV | 2 | 1 | -1 | 0 | ROZPOCET
| VV |  | SKL/301 (mč.3.01-3.11) | [15 empty] | VV | 2 | 1 | -1 | 0 | ROZPOCET
| VV |  | 4,85+6,10+1,35+1,40+3,75+7,05+3,95+1,50+1,50+1,50+3,90 |  | 36.85 | [13 empty] | VV | 2 | 2 | -1 | 0 | ROZPOCET
| VV |  | Součet |  | 36.85 | [13 empty] | VV | 2 | 4 | -1 | 0 | ROZPOCET
| VV |  | 36,850*1,10 |  | 40.535 | [13 empty] | VV | 2 | 2 | -1 | 1 | ROZPOCET
41 | K | 998771204 | Přesun hmot procentní pro podlahy z dlaždic v objektech v do 36 m | % | 0.084 | 31665.21 | 2659.88 | CS ÚRS 2014 01 |  |  | základní |  | 0 | 0 | 0 | 0 | 0 | 16 | K | 2 |  |  |  | ROZPOCET | 2659.88 | 0 | 0 | 0 | 0 | 1 | 2659.88 | 16 | 1232404478
| PP |  | Přesun hmot pro podlahy z dlaždic stanovený procentní sazbou z ceny vodorovná dopravní vzdálenost do 50 m v objektech výšky přes 24 do 36 m | [15 empty] | PP | 2
| D | 781 | Dokončovací práce - obklady keramické |  |  |  | 41975.53 | [5 empty] | 0 |  | 1.3002 |  | 0 | 2 | D | 1 |  |  |  | ROZPOCET | [6 empty] | 41975.53
42 | K | 781474114 | Montáž obkladů vnitřních keramických hladkých do 22 ks/m2 lepených flexibilním lepidlem | m2 | 80.74 | 350 | 28259 | CS ÚRS 2014 01 |  |  | základní |  | 0 | 0.003 | 0.24222 | 0 | 0 | 16 | K | 2 |  |  |  | ROZPOCET | 28259 | 0 | 0 | 0 | 0 | 1 | 28259 | 16 | -2000701478
| PP |  | Montáž obkladů vnitřních stěn z dlaždic keramických lepených flexibilním lepidlem režných nebo glazovaných hladkých přes 19 do 22 ks/m2 | [15 empty] | PP | 2
| VV |  | 5,75*4+5,80*2 |  | 34.6 | [13 empty] | VV | 2 | 2 | -1 | 0 | ROZPOCET
| VV |  | Součet |  | 34.6 | [13 empty] | VV | 2 | 4 | -1 | 0 | ROZPOCET
| VV |  | 34,60*2,20 |  | 76.12 | [13 empty] | VV | 2 | 2 | -1 | 0 | ROZPOCET
| VV |  | (0,90*2+0,30*1)*2,20 |  | 4.62 | [13 empty] | VV | 2 | 2 | -1 | 0 | ROZPOCET
| VV |  | Součet |  | 80.74 | [13 empty] | VV | 2 | 4 | -1 | 1 | ROZPOCET
43 | M | 597610390 | obkládačky keramické RAKO - koupelny NEO (bílé i barevné) 20 x 25 x 0,68 cm I. j. | m2 | 83.97 | 140 | 11755.8 | CS ÚRS 2014 01 |  |  | základní |  | 0 | 0.0126 | 1.058 | 0 | 0 | 32 | M | 2 |  |  |  | ROZPOCET | 11755.8 | 0 | 0 | 0 | 0 | 1 | 11755.8 | 16 | -1993545472
| PP |  | obkládačky a dlaždice keramické koupelny - RAKO obkládačky formát 20 x 25 x 0,68 cm (bílé i barevné) NEO I.j. (cen.skup. 58) | [15 empty] | PP | 2
| VV |  | 5,75*4+5,80*2 |  | 34.6 | [13 empty] | VV | 2 | 2 | -1 | 0 | ROZPOCET
| VV |  | Součet |  | 34.6 | [13 empty] | VV | 2 | 4 | -1 | 0 | ROZPOCET
| VV |  | 34,60*2,20 |  | 76.12 | [13 empty] | VV | 2 | 2 | -1 | 0 | ROZPOCET
| VV |  | (0,90*2+0,30*1)*2,20 |  | 4.62 | [13 empty] | VV | 2 | 2 | -1 | 0 | ROZPOCET
| VV |  | Součet |  | 80.74 | [13 empty] | VV | 2 | 4 | -1 | 0 | ROZPOCET
| VV |  | 80,74*1,04 |  | 83.97 | [13 empty] | VV | 2 | 2 | -1 | 1 | ROZPOCET
44 | K | 998781204 | Přesun hmot procentní pro obklady keramické v objektech v do 36 m | % | 0.049 | 40014.8 | 1960.73 | CS ÚRS 2014 01 |  |  | základní |  | 0 | 0 | 0 | 0 | 0 | 16 | K | 2 |  |  |  | ROZPOCET | 1960.73 | 0 | 0 | 0 | 0 | 1 | 1960.73 | 16 | -70265177
| PP |  | Přesun hmot pro obklady keramické stanovený procentní sazbou z ceny vodorovná dopravní vzdálenost do 50 m v objektech výšky přes 24 do 36 m | [15 empty] | PP | 2
| D | 784 | Dokončovací práce - malby a tapety |  |  |  | 9789.12 | [5 empty] | 0 |  | 0.25307 |  | 0.034484 | 2 | D | 1 |  |  |  | ROZPOCET | [6 empty] | 9789.12
45 | K | 784121001 | Oškrabání malby v mísnostech výšky do 3,80 m | m2 | 111.24 | 11 | 1223.64 | CS ÚRS 2014 01 |  |  | základní |  | 0 | 0.001 | 0.11124 | 0.00031 | 0.034484 | 16 | K | 2 |  |  |  | ROZPOCET | 1223.64 | 0 | 0 | 0 | 0 | 1 | 1223.64 | 16 | -191278414
| PP |  | Oškrabání malby v místnostech výšky do 3,80 m | [15 empty] | PP | 2
| VV |  | stěny nad obklady | [15 empty] | VV | 2 | 1 | -1 | 0 | ROZPOCET
| VV |  | 5,75*4+5,80*2 |  | 34.6 | [13 empty] | VV | 2 | 2 | -1 | 0 | ROZPOCET
| VV |  | Součet |  | 34.6 | [13 empty] | VV | 2 | 4 | -1 | 0 | ROZPOCET
| VV |  | 34,60*(4,35-2,20) |  | 74.39 | [13 empty] | VV | 2 | 2 | -1 | 0 | ROZPOCET
| VV |  | stropy s podhledy | [15 empty] | VV | 2 | 1 | -1 | 0 | ROZPOCET
| VV |  | SKL/301 (mč.3.01-3.11) | [15 empty] | VV | 2 | 1 | -1 | 0 | ROZPOCET
| VV |  | 4,85+6,10+1,35+1,40+3,75+7,05+3,95+1,50+1,50+1,50+3,90 |  | 36.85 | [13 empty] | VV | 2 | 2 | -1 | 0 | ROZPOCET
| VV |  | Součet |  | 111.24 | [13 empty] | VV | 2 | 4 | -1 | 1 | ROZPOCET
46 | K | 784121011 | Rozmývání podkladu po oškrabání malby v místnostech výšky do 3,80 m | m2 | 111.24 | 15 | 1668.6 | CS ÚRS 2014 01 |  |  | základní |  | 0 | 0 | 0 | 0 | 0 | 16 | K | 2 |  |  |  | ROZPOCET | 1668.6 | 0 | 0 | 0 | 0 | 1 | 1668.6 | 16 | -1693187055
| PP |  | Rozmývání podkladu po oškrabání malby v místnostech výšky do 3,80 m | [15 empty] | PP | 2
| VV |  | stěny nad obklady | [15 empty] | VV | 2 | 1 | -1 | 0 | ROZPOCET
| VV |  | 5,75*4+5,80*2 |  | 34.6 | [13 empty] | VV | 2 | 2 | -1 | 0 | ROZPOCET
| VV |  | Součet |  | 34.6 | [13 empty] | VV | 2 | 4 | -1 | 0 | ROZPOCET
| VV |  | 34,60*(4,35-2,20) |  | 74.39 | [13 empty] | VV | 2 | 2 | -1 | 0 | ROZPOCET
| VV |  | stropy s podhledy | [15 empty] | VV | 2 | 1 | -1 | 0 | ROZPOCET
| VV |  | SKL/301 (mč.3.01-3.11) | [15 empty] | VV | 2 | 1 | -1 | 0 | ROZPOCET
| VV |  | 4,85+6,10+1,35+1,40+3,75+7,05+3,95+1,50+1,50+1,50+3,90 |  | 36.85 | [13 empty] | VV | 2 | 2 | -1 | 0 | ROZPOCET
| VV |  | Součet |  | 111.24 | [13 empty] | VV | 2 | 4 | -1 | 1 | ROZPOCET
47 | K | 784161411 | Celoplošné vyrovnání podkladu sádrovou stěrkou v místnostech výšky do 3,80 m | m2 | 27.81 | 28 | 778.68 | CS ÚRS 2014 01 |  |  | základní |  | 0 | 0.00318 | 0.088436 | 0 | 0 | 16 | K | 2 |  |  |  | ROZPOCET | 778.68 | 0 | 0 | 0 | 0 | 1 | 778.68 | 16 | 1155047218
| PP |  | Celoplošné vyrovnání podkladu sádrovou stěrkou, tloušťky do 3 mm vyrovnáním v místnostech výšky do 3,80 m | [15 empty] | PP | 2
| VV |  | odhad 25% plochy k přesádrování | [15 empty] | VV | 2 | 1 | -1 | 0 | ROZPOCET
| VV |  | stěny nad obklady | [15 empty] | VV | 2 | 1 | -1 | 0 | ROZPOCET
| VV |  | 5,75*4+5,80*2 |  | 34.6 | [13 empty] | VV | 2 | 2 | -1 | 0 | ROZPOCET
| VV |  | Součet |  | 34.6 | [13 empty] | VV | 2 | 4 | -1 | 0 | ROZPOCET
| VV |  | 34,60*(4,35-2,20) |  | 74.39 | [13 empty] | VV | 2 | 2 | -1 | 0 | ROZPOCET
| VV |  | stropy s podhledy | [15 empty] | VV | 2 | 1 | -1 | 0 | ROZPOCET
| VV |  | SKL/301 (mč.3.01-3.11) | [15 empty] | VV | 2 | 1 | -1 | 0 | ROZPOCET
| VV |  | 4,85+6,10+1,35+1,40+3,75+7,05+3,95+1,50+1,50+1,50+3,90 |  | 36.85 | [13 empty] | VV | 2 | 2 | -1 | 0 | ROZPOCET
| VV |  | Součet |  | 111.24 | [13 empty] | VV | 2 | 4 | -1 | 0 | ROZPOCET
| VV |  | 111,240*0,25 |  | 27.81 | [13 empty] | VV | 2 | 2 | -1 | 1 | ROZPOCET
48 | K | 784181001 | Jednonásobné pačokování v místnostech výšky do 3,80 m | m2 | 111.24 | 15 | 1668.6 | CS ÚRS 2014 01 |  |  | základní |  | 0 | 0.0002 | 0.022248 | 0 | 0 | 16 | K | 2 |  |  |  | ROZPOCET | 1668.6 | 0 | 0 | 0 | 0 | 1 | 1668.6 | 16 | -772417803
| PP |  | Pačokování jednonásobné v místnostech výšky do 3,80 m | [15 empty] | PP | 2
| VV |  | stěny nad obklady | [15 empty] | VV | 2 | 1 | -1 | 0 | ROZPOCET
| VV |  | 5,75*4+5,80*2 |  | 34.6 | [13 empty] | VV | 2 | 2 | -1 | 0 | ROZPOCET
| VV |  | Součet |  | 34.6 | [13 empty] | VV | 2 | 4 | -1 | 0 | ROZPOCET
| VV |  | 34,60*(4,35-2,20) |  | 74.39 | [13 empty] | VV | 2 | 2 | -1 | 0 | ROZPOCET
| VV |  | stropy s podhledy | [15 empty] | VV | 2 | 1 | -1 | 0 | ROZPOCET
| VV |  | SKL/301 (mč.3.01-3.11) | [15 empty] | VV | 2 | 1 | -1 | 0 | ROZPOCET
| VV |  | 4,85+6,10+1,35+1,40+3,75+7,05+3,95+1,50+1,50+1,50+3,90 |  | 36.85 | [13 empty] | VV | 2 | 2 | -1 | 0 | ROZPOCET
| VV |  | Součet |  | 111.24 | [13 empty] | VV | 2 | 4 | -1 | 1 | ROZPOCET
49 | K | 784331001 | Dvojnásobné bílé protiplísňové malby v místnostech výšky do 3,80 m | m2 | 111.24 | 40 | 4449.6 | CS ÚRS 2014 01 |  |  | základní |  | 0 | 0.00028 | 0.031147 | 0 | 0 | 16 | K | 2 |  |  |  | ROZPOCET | 4449.6 | 0 | 0 | 0 | 0 | 1 | 4449.6 | 16 | 1183178486
| PP |  | Malby protiplísňové dvojnásobné, bílé v místnostech výšky do 3,80 m | [15 empty] | PP | 2
| VV |  | stěny nad obklady | [15 empty] | VV | 2 | 1 | -1 | 0 | ROZPOCET
| VV |  | 5,75*4+5,80*2 |  | 34.6 | [13 empty] | VV | 2 | 2 | -1 | 0 | ROZPOCET
| VV |  | Součet |  | 34.6 | [13 empty] | VV | 2 | 4 | -1 | 0 | ROZPOCET
| VV |  | 34,60*(4,35-2,20) |  | 74.39 | [13 empty] | VV | 2 | 2 | -1 | 0 | ROZPOCET
| VV |  | stropy s podhledy | [15 empty] | VV | 2 | 1 | -1 | 0 | ROZPOCET
| VV |  | SKL/301 (mč.3.01-3.11) | [15 empty] | VV | 2 | 1 | -1 | 0 | ROZPOCET
| VV |  | 4,85+6,10+1,35+1,40+3,75+7,05+3,95+1,50+1,50+1,50+3,90 |  | 36.85 | [13 empty] | VV | 2 | 2 | -1 | 0 | ROZPOCET
| VV |  | Součet |  | 111.24 | [13 empty] | VV | 2 | 4 | -1 | 1 | ROZPOCET
| D | 796 | VEM vest. mobiliář |  |  |  | 122968 | [5 empty] | 0 |  | 0 |  | 0 | 2 | D | 1 |  |  |  | ROZPOCET | [6 empty] | 122968
50 | K | 796993111R | Sanitární příčka VEM 301 specifikovaná v tab. VEM | kus | 1 | 22200 | 22200 |  |  |  | základní |  | 0 | 0 | 0 | 0 | 0 | 16 | K | 2 |  |  |  | ROZPOCET | 22200 | 0 | 0 | 0 | 0 | 1 | 22200 | 16 | -1251065709
| VV |  | 1 |  | 1 | [13 empty] | VV | 2 | 2 | -1 | 1 | ROZPOCET
51 | K | 796993112R | Sanitární příčka VEM 302 specifikovaná v tab. VEM | kus | 1 | 21500 | 21500 |  |  |  | základní |  | 0 | 0 | 0 | 0 | 0 | 16 | K | 2 |  |  |  | ROZPOCET | 21500 | 0 | 0 | 0 | 0 | 1 | 21500 | 16 | 278899654
| VV |  | 1 |  | 1 | [13 empty] | VV | 2 | 2 | -1 | 1 | ROZPOCET
52 | K | 796993113R | Sanitární příčka VEM 303 specifikovaná v tab. VEM | kus | 1 | 16500 | 16500 |  |  |  | základní |  | 0 | 0 | 0 | 0 | 0 | 16 | K | 2 |  |  |  | ROZPOCET | 16500 | 0 | 0 | 0 | 0 | 1 | 16500 | 16 | -344199483
| VV |  | 1 |  | 1 | [13 empty] | VV | 2 | 2 | -1 | 1 | ROZPOCET
53 | K | 796993114R | Sanitární příčka VEM 304 specifikovaná v tab. VEM | kus | 1 | 29500 | 29500 |  |  |  | základní |  | 0 | 0 | 0 | 0 | 0 | 16 | K | 2 |  |  |  | ROZPOCET | 29500 | 0 | 0 | 0 | 0 | 1 | 29500 | 16 | -2145231248
| VV |  | 1 |  | 1 | [13 empty] | VV | 2 | 2 | -1 | 1 | ROZPOCET
54 | K | 796993115R | Sanitární příčka VEM 305 specifikovaná v tab. VEM | kus | 1 | 16500 | 16500 |  |  |  | základní |  | 0 | 0 | 0 | 0 | 0 | 16 | K | 2 |  |  |  | ROZPOCET | 16500 | 0 | 0 | 0 | 0 | 1 | 16500 | 16 | -790371636
| VV |  | 1 |  | 1 | [13 empty] | VV | 2 | 2 | -1 | 1 | ROZPOCET
55 | K | 796991115R | Kryt na kotel VEM 205 specifikovaný v tab. VEM | kus | 1 | 4500 | 4500 |  |  |  | základní |  | 0 | 0 | 0 | 0 | 0 | 16 | K | 2 |  |  |  | ROZPOCET | 4500 | 0 | 0 | 0 | 0 | 1 | 4500 | 16 | -1418689190
| VV |  | 1 |  | 1 | [13 empty] | VV | 2 | 2 | -1 | 1 | ROZPOCET
56 | K | 796991116R | Zásobník na toaletní papír VEM 306 specifikovaný v tab. VEM | kus | 3 | 290 | 870 |  |  |  | základní |  | 0 | 0 | 0 | 0 | 0 | 16 | K | 2 |  |  |  | ROZPOCET | 870 | 0 | 0 | 0 | 0 | 1 | 870 | 16 | -1326061833
| VV |  | 3 |  | 3 | [13 empty] | VV | 2 | 2 | -1 | 1 | ROZPOCET
57 | K | 796991117R | Zásobník papírových ručníků VEM 307 specifikovaný v tab. VEM | kus | 5 | 310 | 1550 |  |  |  | základní |  | 0 | 0 | 0 | 0 | 0 | 16 | K | 2 |  |  |  | ROZPOCET | 1550 | 0 | 0 | 0 | 0 | 1 | 1550 | 16 | -1282579585
| VV |  | 5 |  | 5 | [13 empty] | VV | 2 | 2 | -1 | 1 | ROZPOCET
58 | K | 796991118R | Závěsný koš VEM 308 specifikovaný v tab. VEM | kus | 5 | 280 | 1400 |  |  |  | základní |  | 0 | 0 | 0 | 0 | 0 | 16 | K | 2 |  |  |  | ROZPOCET | 1400 | 0 | 0 | 0 | 0 | 1 | 1400 | 16 | 1336837622
| VV |  | 5 |  | 5 | [13 empty] | VV | 2 | 2 | -1 | 1 | ROZPOCET
59 | K | 796991119R | Dávkovač tekutého mýdla VEM 309 specifikovaný v tab. VEM | kus | 7 | 230 | 1610 |  |  |  | základní |  | 0 | 0 | 0 | 0 | 0 | 16 | K | 2 |  |  |  | ROZPOCET | 1610 | 0 | 0 | 0 | 0 | 1 | 1610 | 16 | 340621506
| VV |  | 7 |  | 7 | [13 empty] | VV | 2 | 2 | -1 | 1 | ROZPOCET
60 | K | 796991120R | Zrcadlo v rámu VEM 310 specifikované v tab. VEM | kus | 7 | 360 | 2520 |  |  |  | základní |  | 0 | 0 | 0 | 0 | 0 | 16 | K | 2 |  |  |  | ROZPOCET | 2520 | 0 | 0 | 0 | 0 | 1 | 2520 | 16 | 666151932
| VV |  | 7 |  | 7 | [13 empty] | VV | 2 | 2 | -1 | 1 | ROZPOCET
61 | K | 796991121R | WC souprava VEM 311 specifikované v tab. VEM | kus | 5 | 300 | 1500 |  |  |  | základní |  | 0 | 0 | 0 | 0 | 0 | 16 | K | 2 |  |  |  | ROZPOCET | 1500 | 0 | 0 | 0 | 0 | 1 | 1500 | 16 | 801207791
| VV |  | 5 |  | 5 | [13 empty] | VV | 2 | 2 | -1 | 1 | ROZPOCET
62 | K | 796991122R | Věšáček na šaty VEM 312 specifikované v tab. VEM | kus | 13 | 150 | 1950 |  |  |  | základní |  | 0 | 0 | 0 | 0 | 0 | 16 | K | 2 |  |  |  | ROZPOCET | 1950 | 0 | 0 | 0 | 0 | 1 | 1950 | 16 | -456996158
| VV |  | 13 |  | 13 | [13 empty] | VV | 2 | 2 | -1 | 1 | ROZPOCET
63 | K | 796991123R | Hygienický koš VEM 313 specifikované v tab. VEM | kus | 1 | 290 | 290 |  |  |  | základní |  | 0 | 0 | 0 | 0 | 0 | 16 | K | 2 |  |  |  | ROZPOCET | 290 | 0 | 0 | 0 | 0 | 1 | 290 | 16 | 1129801483
| VV |  | 1 |  | 1 | [13 empty] | VV | 2 | 2 | -1 | 1 | ROZPOCET
64 | K | 796991124R | Zásobník toaletních sáčků VEM 314 specifikované v tab. VEM | kus | 1 | 320 | 320 |  |  |  | základní |  | 0 | 0 | 0 | 0 | 0 | 16 | K | 2 |  |  |  | ROZPOCET | 320 | 0 | 0 | 0 | 0 | 1 | 320 | 16 | 1257229466
| VV |  | 1 |  | 1 | [13 empty] | VV | 2 | 2 | -1 | 1 | ROZPOCET
65 | K | 796991125R | Piktogram VEM 315 specifikovaný v tab. VEM | kus | 1 | 129 | 129 |  |  |  | základní |  | 0 | 0 | 0 | 0 | 0 | 16 | K | 2 |  |  |  | ROZPOCET | 129 | 0 | 0 | 0 | 0 | 1 | 129 | 16 | -1227052509
| VV |  | 1 |  | 1 | [13 empty] | VV | 2 | 2 | -1 | 1 | ROZPOCET
66 | K | 796991126R | Piktogram VEM 316 specifikovaný v tab. VEM | kus | 1 | 129 | 129 |  |  |  | základní |  | 0 | 0 | 0 | 0 | 0 | 16 | K | 2 |  |  |  | ROZPOCET | 129 | 0 | 0 | 0 | 0 | 1 | 129 | 16 | -157625570
| VV |  | 1 |  | 1 | [13 empty] | VV | 2 | 2 | -1 | 1 | ROZPOCET
| D | 798 | Kopie a repase |  |  |  | 90060 | [5 empty] | 0 |  | 0 |  | 0 | 2 | D | 1 |  |  |  | ROZPOCET | [6 empty] | 90060
67 | K | 798991111R | Repase dveří vč. zárubně DR 301 specifikovaná v tab. repasí dveří | kus | 1 | 48530 | 48530 |  |  |  | základní |  | 0 | 0 | 0 | 0 | 0 | 16 | K | 2 |  |  |  | ROZPOCET | 48530 | 0 | 0 | 0 | 0 | 1 | 48530 | 16 | 716906655
| VV |  | 1 |  | 1 | [13 empty] | VV | 2 | 2 | -1 | 1 | ROZPOCET
68 | K | 798991112R | Repase dveří vč. zárubně a prahu DR 302 specifikovaná v tab. repasí dveří | kus | 1 | 41530 | 41530 |  |  |  | základní |  | 0 | 0 | 0 | 0 | 0 | 16 | K | 2 |  |  |  | ROZPOCET | 41530 | 0 | 0 | 0 | 0 | 1 | 41530 | 16 | 1483647936
| VV |  | 1 |  | 1 | [13 empty] | VV | 2 | 2 | -1 | 1 | ROZPOCET
| D | M | M |  |  |  | 86188 | [5 empty] | 0 |  | 0 |  | 0 | 3 | D | 0 |  |  |  | ROZPOCET | [6 empty] | 86188
| D | 21-M | Elektromontáže |  |  |  | 86188 | [5 empty] | 0 |  | 0 |  | 0 | 3 | D | 1 |  |  |  | ROZPOCET | [6 empty] | 86188
69 | K | 210991111 | Práce a dodávky spojené s E celkem specifikované v samostatné příloze | Kč | 1 | 86188 | 86188 |  |  |  | základní |  | 0 | 0 | 0 | 0 | 0 | 64 | K | 2 |  |  |  | ROZPOCET | 86188 | 0 | 0 | 0 | 0 | 1 | 86188 | 64 | -970759025
| VV |  | 1 |  | 1 | [13 empty] | VV | 2 | 2 | -1 | 1 | ROZPOCET
| D | HZS | Hodinové zúčtovací sazby |  |  |  | 13300 | [5 empty] | 0 |  | 0 |  | 0 | 4 | D | 0 |  |  |  | ROZPOCET | [6 empty] | 13300
70 | K | HZS1291 | Hodinová zúčtovací sazba pomocný stavební dělník | hod | 40 | 120 | 4800 | CS ÚRS 2014 01 |  |  | základní |  | 0 | 0 | 0 | 0 | 0 | 512 | K | 1 |  |  |  | ROZPOCET | 4800 | 0 | 0 | 0 | 0 | 1 | 4800 | 512 | -2115716739
| PP |  | Hodinové zúčtovací sazby profesí HSV zemní a pomocné práce pomocný stavební dělník | [15 empty] | PP | 1
| VV |  | 8*5 |  | 40 | [13 empty] | VV | 1 | 2 | -1 | 1 | ROZPOCET
71 | K | HZS1301 | Hodinová zúčtovací sazba zedník | hod | 40 | 150 | 6000 | CS ÚRS 2014 01 |  |  | základní |  | 0 | 0 | 0 | 0 | 0 | 512 | K | 1 |  |  |  | ROZPOCET | 6000 | 0 | 0 | 0 | 0 | 1 | 6000 | 512 | -2107619686
| VV |  | 8*5 |  | 40 | [13 empty] | VV | 1 | 2 | -1 | 1 | ROZPOCET
72 | M | 111991111R | materiál pro stavební přípomoce specializovaným řemeslům | Kč | 1 | 2500 | 2500 |  |  |  | základní |  | 0 | 0 | 0 | 0 | 0 | 512 | M | 1 |  |  |  | ROZPOCET | 2500 | 0 | 0 | 0 | 0 | 1 | 2500 | 512 | -1611880463
| PP |  | materiál pro stavební přípomoce specializovaným řemeslům | [15 empty] | PP | 1
| VV |  | 1 |  | 1 | [13 empty] | VV | 1 | 2 | -1 | 1 | ROZPOCET

## VON - Vedlejší a ostatní ..._01
| List obsahuje: |  | 1) Krycí list soupisu | 2) Rekapitulace |  |  | 3) Soupis prací | Zpět na list: | Rekapitulace stavby
{5F1BCE8F-A2D7-4345-8276-33D6F26BAFEE}
2
| KRYCÍ LIST SOUPISU | [8 empty] | v --- níže se nacházejí doplnkové a pomocné údaje k sestavám --- v | [8 empty] | False
Stavba:
#REF!
Objekt:
0891231402 - Rekonstrukce sociálního zařízení v severním křídle 3. NP
Soupis:
VON - Vedlejší a ostatní náklady
| KSO: |  | 801 47 |  |  | CC-CZ:
| Místo: |  | Kosmonosy |  |  | Datum: | #REF!
| Zadavatel: |  |  |  |  | IČ:
|  | Město Kosmonosy, Debřská 223 |  |  |  | DIČ:
| Uchazeč: |  |  |  |  | IČ: | #REF!
|  | #REF! |  |  |  | DIČ: | #REF!
| Projektant: |  |  |  |  | IČ:
|  | Projektový atelier pro arch. a pozem st. |  |  |  | DIČ:
Poznámka:
| Cena bez DPH | [5 empty] | 5500
|  |  | Základ daně |  |  | Sazba daně | Výše daně
| DPH | základní | 5500 |  |  | 21% | 1155
|  | snížená | 0 |  |  | 15% | 0
|  | zákl. přenesená | 0 |  |  | 21% | 0
|  | sníž. přenesená | 0 |  |  | 15% | 0
|  | nulová | 0 |  |  | 0% | 0
| Cena s DPH |  |  | v | CZK |  | 6655
REKAPITULACE ČLENĚNÍ SOUPISU PRACÍ
Stavba:
#REF!
Objekt:
0891231402 - Rekonstrukce sociálního zařízení v severním křídle 3. NP
Soupis:
VON - Vedlejší a ostatní náklady
Místo: |  |  | Kosmonosy |  |  | Datum: | #REF!
Zadavatel: |  |  | Město Kosmonosy, Debřská 223 |  |  | Projektant: | Projektový atelier pro arch. a pozem st.
Uchazeč: |  |  | #REF!
Kód dílu - Popis | [6 empty] | Cena celkem [CZK]
Náklady soupisu celkem | [6 empty] | 5500 | [12 empty] | -1
| VRN - Vedlejší rozpočtové náklady | [5 empty] | 5500
| VRN3 - Zařízení staveniště | [5 empty] | 2500
| VRN4 - Inženýrská činnost | [5 empty] | 500
| VRN6 - Územní vlivy | [5 empty] | 500
| VRN7 - Provozní vlivy | [5 empty] | 500
| VRN9 - Ostatní náklady | [5 empty] | 1500
SOUPIS PRACÍ
Stavba:
#REF!
Objekt:
0891231402 - Rekonstrukce sociálního zařízení v severním křídle 3. NP
Soupis:
VON - Vedlejší a ostatní náklady
Místo: |  |  | Kosmonosy |  |  | Datum: | #REF!
Zadavatel: |  |  | Město Kosmonosy, Debřská 223 |  |  | Projektant: | Projektový atelier pro arch. a pozem st.
Uchazeč: |  |  | #REF!
PČ | Typ | Kód | Popis | MJ | Množství | J.cena [CZK] | Cena celkem [CZK] | Cenová soustava |  | Poznámka | DPH | J. Nh [h] | Nh celkem [h] | J. hmotnost [t] | Hmotnost celkem [t] | J. suť [t] | Suť Celkem [t]
Náklady soupisu celkem | [6 empty] | 5500 | [5 empty] | 0 |  | 0 |  | 0 |  | D | -1 | [10 empty] | 5500
| D | VRN | Vedlejší rozpočtové náklady |  |  |  | 5500 | [5 empty] | 0 |  | 0 |  | 0 | 5 | D | 0 |  |  |  | ROZPOCET | [6 empty] | 5500
| D | VRN3 | Zařízení staveniště |  |  |  | 2500 | [5 empty] | 0 |  | 0 |  | 0 | 5 | D | 1 |  |  |  | ROZPOCET | [6 empty] | 2500
1 | K | 030001000 | Zařízení staveniště | Kč | 1 | 2500 | 2500 | CS ÚRS 2014 01 |  |  | základní |  | 0 | 0 | 0 | 0 | 0 | 1024 | K | 2 |  |  |  | ROZPOCET | 2500 | 0 | 0 | 0 | 0 | 1 | 2500 | 1024 | -335538430
| PP |  | Základní rozdělení průvodních činností a nákladů zařízení staveniště | [15 empty] | PP | 2
| VV |  | VČETNĚ PROVIZORNÍ LÁVKY CCA 8 M DLOUHÉ | [15 empty] | VV | 2 | 1 | -1 | 0 | ROZPOCET
| VV |  | 1 |  | 1 | [13 empty] | VV | 2 | 2 | -1 | 1 | ROZPOCET
| D | VRN4 | Inženýrská činnost |  |  |  | 500 | [5 empty] | 0 |  | 0 |  | 0 | 5 | D | 1 |  |  |  | ROZPOCET | [6 empty] | 500
2 | K | 045203000 | Kompletační činnost | Kč | 1 | 500 | 500 | CS ÚRS 2014 01 |  |  | základní |  | 0 | 0 | 0 | 0 | 0 | 1024 | K | 2 |  |  |  | ROZPOCET | 500 | 0 | 0 | 0 | 0 | 1 | 500 | 1024 | -1964865380
| PP |  | Inženýrská činnost zkoušky a ostatní měření monitoring kompletační a koordinační činnost kompletační činnost | [15 empty] | PP | 2
| VV |  | 1 |  | 1 | [13 empty] | VV | 2 | 2 | -1 | 1 | ROZPOCET
| D | VRN6 | Územní vlivy |  |  |  | 500 | [5 empty] | 0 |  | 0 |  | 0 | 5 | D | 1 |  |  |  | ROZPOCET | [6 empty] | 500
3 | K | 060001000 | Územní vlivy | Kč | 1 | 500 | 500 | CS ÚRS 2014 01 |  |  | základní |  | 0 | 0 | 0 | 0 | 0 | 1024 | K | 2 |  |  |  | ROZPOCET | 500 | 0 | 0 | 0 | 0 | 1 | 500 | 1024 | 1182052833
| PP |  | Základní rozdělení průvodních činností a nákladů územní vlivy | [15 empty] | PP | 2
| VV |  | 1 |  | 1 | [13 empty] | VV | 2 | 2 | -1 | 1 | ROZPOCET
| D | VRN7 | Provozní vlivy |  |  |  | 500 | [5 empty] | 0 |  | 0 |  | 0 | 5 | D | 1 |  |  |  | ROZPOCET | [6 empty] | 500
4 | K | 070001000 | Provozní vlivy | Kč | 1 | 500 | 500 | CS ÚRS 2014 01 |  |  | základní |  | 0 | 0 | 0 | 0 | 0 | 1024 | K | 2 |  |  |  | ROZPOCET | 500 | 0 | 0 | 0 | 0 | 1 | 500 | 1024 | 798256438
| PP |  | Základní rozdělení průvodních činností a nákladů provozní vlivy | [15 empty] | PP | 2
| VV |  | 1 |  | 1 | [13 empty] | VV | 2 | 2 | -1 | 1 | ROZPOCET
| D | VRN9 | Ostatní náklady |  |  |  | 1500 | [5 empty] | 0 |  | 0 |  | 0 | 5 | D | 1 |  |  |  | ROZPOCET | [6 empty] | 1500
5 | K | 090001000.1 | Ostatní náklady | Kč | 1 | 1500 | 1500 | CS ÚRS 2014 01 |  |  | základní |  | 0 | 0 | 0 | 0 | 0 | 1024 | K | 2 |  |  |  | ROZPOCET | 1500 | 0 | 0 | 0 | 0 | 1 | 1500 | 1024 | 1059979998
| PP |  | Základní rozdělení průvodních činností a nákladů ostatní náklady | [15 empty] | PP | 2
| VV |  | SPECIÁLNÍ ČINNOSTI | [15 empty] | VV | 2 | 1 | -1 | 0 | ROZPOCET
| VV |  | SPECIÁLNÍ TECHNIKA | [15 empty] | VV | 2 | 1 | -1 | 0 | ROZPOCET
| VV |  | PRÁCE A DODÁVKY NEZBYTNÉ / NADBYTEČNÉ K ŘÁDNÉMU PROVEDENÍ DÍLA S OHLEDEM NA ZHOTOVITELEM PŘEDPOKLÁDANÉ TECHNOLOGICKÉ POSTUPY | [15 empty] | VV | 2 | 1 | -1 | 0 | ROZPOCET
| VV |  | 1 |  | 1 | [13 empty] | VV | 2 | 2 | -1 | 1 | ROZPOCET