## rekapitulace
Revitalizace a rehabilitace zámeckého parku
Kosmonosy
ROZPOČET KONTROLNÍ REKAPITULACE
SO 101 | PARKOVÉ CESTY A PLOCHY A MOBILIÁŘ | 8151072
| Rekultivace a příprava území | 737375
| Komunikace a zpevněné plochy | 5498337
| Mobiliář | 1915360
SO 201 | POBYTOVÁ SCHODIŠTĚ | 743945.36
| Schodiště s rampou | 526875.82
| Sedací schodiště | 217069.54
SO 400 | VEŘEJNÉ OSVĚTLENÍ | 2383936.4
| Veřejné a slavnostní osvětlení a rozvody | 2383936.4
SO 801 | SADOVÉ ÚPRAVY | 6360578.5
| Asanační práce | 895655
| Arboristické práce | 655640
| Trávníky | 2078495
| Výsadby dřevin | 2024978.5
| Základní následná dvouletá péče o vegetační prvky | 705810
Vedlejší rozpočtové náklady 1% |  | 176395.3226
CELKEM ZPŮSOBILÉ NÁKLADY BEZ DPH |  | 17815927.5826
DPH 21% |  | 3741344.7923
CELKEM VČETNĚ DPH |  | 21557272.3749

## VRN
Revitalizace a rehabilitace zámeckého parku
Kosmonosy
Výčet ostatních a vedlejších nákladů, nezbytných pro realizaci díla a zahrnutých do 1% nákladů VRN v Rekapitulaci
P.Č. | TEXT | M.J. | MNOŽSTVÍ
1 | vytýčení všech dotčených IS na místě plnění zakázky a zajištění jejich ochrany během provádění zakázky, rozměření pozic dřevin | kpt | 1
2 | případné zajištění povolení záboru veřejného prostranství či komunikací nutných k provedení prací, včetně úhrady poplatků | kpt | 1
3 | zajištění přípojky vody a elektrické energie pro realizaci zakázky, přičemž spotřebu těchto energií v průběhu provádění prací hradí dodavatel | kpt | 1
4 | případné zajištění dopravního značení po dobu plnění předmětu zakázky | kpt | 1
5 | zajištění informovanosti občanů v dané lokalitě o způsobu obslužnosti, parkování atd. v dostatečném předstihu a míře v případě realizace dopravních opatření | kpt | 1
6 | zajištění bezpečnosti při plnění předmětu zakázky a zajištění ochrany životního prostředí | kpt | 1
7 | ostatní související práce potřebné ke kompletnímu dokončení zakázky podle zadávací PD, příslušných povolení a vyjádření v rámci realizace díla a platných norem a předpisů | kpt | 1
8 | zajištění čistoty staveniště a zejména okolí, v případě potřeby zajistit čištění komunikací dotčených provozem dodavatele, zejména výjezd a příjezd na místo plnění zakázky | kpt | 1
9 | odvoz a likvidace odpadů vzniklých při plnění zakázky včetně poplatků ve smyslu platné legislativy | kpt | 1
10 | průběžná fotodokumentace z průběhu provádění zakázky (digitální forma) | kpt | 1
11 | zařízení staveniště, případně zřízení mezideponie po dobu realizace díla | ks | 1
12 | zajištění dokumentace skutečného stavu (dále jen „DSPS“) ve 2 vyhotoveních (1x tis + 1x dig. forma ; výkresy ve formátu .dwg, textová část ve formátech Word a Excel) | kpt | 1

## SO 101 Přípravné a asanační
Revitalizace a rehabilitace zámeckého parku
Kosmonosy
SO 101 PŘÍPRAVNÉ A ASANAČNÍ PRÁCE
VÝKAZ VYMĚR
REKULTIVACE v rámci SO 101
Štěrková plocha pod pobytovým schodištěm s rampou |  |  | m2 | 57
Stávající kamenná dlažba k očištění |  |  | m2 | 8
Odstranění stávajících cest a ploch bez boční stabilizace |  |  | m2 | 1460
Likvidace ocelových obrub u jižního průčelí zámku |  |  | bm | 47
Stávající lavičky demontáž |  |  | ks | 5
Stávající odpadkový koš demontáž |  |  | ks | 5
Stávající zahradní betonový set a betonové základy původních prvků demontáž |  |  | ks | 24
Stávající pozůstatky ohradní zdi |  |  | bm | 256
ROZPOČET
Ocenění navržených rekultivačních operací bylo stanoveno na základě Katalogu popisů a směrných cen stavebních prací (800-1, 823-1 ÚRS Praha), a na základě znalosti cen v čase a místě obvyklých.
P.Č. | TEXT | M.J. | MNOŽSTVÍ | JEDN.CENA | CELK.CENA
Bourací práce a rekultivace
1 | Vybourání stávajících betonových základů a prvků | ks | 34 | 410 | 13940
2 | Demontáž a uskladnění stávajícího mobiliáře na deponii investora | ks | 10 | 1800 | 18000
3 | Demontáž a likvidace stávajících ocelových obrub a dalších prvků | bm | 47 | 260 | 12220
4 | Odkopávky a prokopávky - skrývka a deponie povrchů stávajících cest a ploch v rekultivovaných a upravovaných plochách do hloubky 20 cm | m2 | 1525 | 124 | 189100
5 | Třídění a drcení stávajících deponii výkopku v místě | m3 | 340 | 310 | 105400
6 | Přetřídění, přemístění a deponování použitelných kamenných prvků ohradní zdi - předběžný rozsah, upřesněno dle skutečnosti | m3 | 120 | 850 | 102000
7 | Nakládání vybouraných hmot na dopravní prostředky | t | 215 | 118 | 25370
8 | Odvoz vybouraných hmot na skládku do 10 km | t | 215 | 217 | 46655
9 | Příplatek k dopravě vybour.hmot za dalších 5 km | t | 215 | 29 | 6235
10 | Svahování trvalých násypů a zářezů | m2 | 860 | 21 | 18060
11 | Úprava a modelace pláně v násypech v hor. 1-4, se zhutněním | m2 | 860 | 28 | 24080
12 | Rozrušení a úprava podloží - zajištění vodopropustnosti | m2 | 1525 | 12 | 18300
13 | Rozprostření ornice na rekultivovaných plochách, rovina a svah tl. 15-20 cm,do 500m2 (z deponie výkopku lože nových cest) | m2 | 1200 | 38 | 45600
14 | Poplatek za uložení stavebního odpadu na recyklační skládce (skládkovné) zeminy a kamení zatříděného do Katalogu odpadů pod kódem 17 05 04 | t | 185 | 485 | 89725
15 | Poplatek za uložení ostatního odpadu na recyklační skládce (skládkovné) ostatní odpad zatříděného do Katalogu odpadů pod kódem 020103 | t | 30 | 720 | 21600
Dodávky
1 | Případná položka - dodávka a doprava ornice pro rekultivace a TÚ nad rámec deponovaného výkopku - dodávka objednatele nebo zhotovitele dle dohody, množství dle prokazatelné potřeby | m3 | 1 | 640 | 640
2 | Přesun hmot pro TÚ | t | 1 | 450 | 450
Celkem rekultivace a TÚ |  |  |  |  | 737375

## SO 101 Zpevněné plochy a Mobili
Revitalizace a rehabilitace zámeckého parku
Kosmonosy
DSP
SO 101 ZPEVNĚNÉ PLOCHY A MOBILIÁŘ
VÝKAZ VYMĚR
VEGETAČNÍ PRVKY
Celková plocha |  |  | m2 | 4414
| Mlatové plochy nově navržené |  | m2 | 2611
| Terénní zasakovací průlehy zřizované |  | m2 | 80
| Přírodní žulová dlažba nově navržená |  | m2 | 240
| Stávající přírodní žulová dlažba k opravě |  | m2 | 8
| Svislá ocelová pásnice |  | bm | 2116
| Svislý ocelový L profil |  | bm | 524
| Stávající mlatové plochy k lokální opravě |  | m2 | 407
| Petanquové hřiště - mlatové souvrství |  | m2 | 45
| Obvodová stabilizace petanquového hřiště - dubový hranol 15/8cm |  | bm | 32
| Svodnice |  | ks | 18
| Dřevěná sedací paluba |  | m2 | 23
| Dřevěný povalový chodník |  | m2 | 22
| Dřevěné mostky |  | ks | 2
| Odpadkový koš |  | ks | 16
| Lavička parková s opěradlem |  | ks | 24
| Dřevěné sedáky na betonové schodiště |  | ks | 5
| Sedací trám |  | ks | 3
| Herní stolky (3stolky s hrami, 10židlí) |  | ks | 3
| Kaleidoskop |  | ks | 1
| Prolézačka laň |  | ks | 3
| Prolézačka jelen |  | ks | 2
| Informační tabule |  | ks | 3
| Tabulky ke stromům v rámci dendrostezky a k pétanque |  | ks | 39
ROZPOČET
Ocenění navržených operací bylo stanoveno na základě Katalogu popisů a směrných cen stavebních prací (800-1, 823-1 ÚRS Praha), dle Nákladů obvyklých opatření pro posuzování v OP ŽP, dle ceníků výrobců, případně na základě znalosti cen v čase a místě obvyklých.
P.Č. | TEXT | M.J. | MNOŽSTVÍ | JEDN.CENA | CELK.CENA
Komunikace a zpevněné plochy
1 | Vytýčení staveniště a trasování komunikací a povrchů | kpt | 1 | 9500 | 9500
2 | Plošná úprava terénu v plochách cest a zpevněných ploch +-20 cm | m2 | 2896 | 32 | 92672
3 | Odkopávky nezapažené pro zasakovací průlehy do 90 cm | m2 | 80 | 124 | 9920
4 | Svahování trvalých zářezů a násypů | m2 | 1060 | 64 | 67840
5 | Odkopávky nezapažené pro mlatové a dlážděné plochy a terasy pochozí do 30 cm | m2 | 2896 | 124 | 359104
6 | Úprava pláně v zářezech se zhutněním | m2 | 2896 | 16 | 46336
7 | Oprava stávajících mlatových povrchů - odstranění degradované vrstvy, zvlhčení, doplnění a zhutnění obrusné vrstvy - 20% plochy | m2 | 82 | 320 | 26240
8 | Montáž a kotvení ocelových pásnic / Lprofilů pro obrubu cest a ploch | m | 2640 | 195 | 514800
9 | Montáž a kotvení dubových hranolů pro kotvení obruby hřiště na pétanque | m | 32 | 235 | 7520
10 | Instalace svodnice do mlatových cest | ks | 18 | 1800 | 32400
11 | Zlepšení zemní pláně ŠD 0/63 v tl. 150 mm | m2 | 2896 | 128 | 370688
12 | Podklad ze štěrkodrtě ŠD 0/32 v tl. 60 mm | m2 | 2656 | 95 | 252320
13 | Podklad ze štěrkodrtě kladecí ŠD 2/5 tl 50 mm dlažby | m2 | 240 | 95 | 22800
14 | Kladení dlažby žulové se spárováním štěrkodrtí a hutněním | m2 | 240 | 780 | 187200
15 | Kladení dlažby velkoformátové na sraz s kotvením textových prvků | m2 | 10 | 1150 | 11500
16 | Přeskládání a úprava stávající dlážděné plochy se spárováním | m2 | 8 | 780 | 6240
17 | Krycí obrusná vrstva MZK (mlat) 0/4 40 mm hutněný | m2 | 2656 | 95 | 252320
18 | Mulčování plochy pod pobytovou palubou 10-15 cm | m2 | 23 | 98 | 2254
19 | Zřízení a montáž dřevěné sedací paluby dle dílenské dokumentace zhotovitele - viz Detail | m2 | 23 | 1450 | 33350
20 | Instalace a montáž dřevěných povalových chodníků dle metodiky výrobce a PD | m2 | 22 | 980 | 21560
21 | Odkopávky a zřízení betonových základů mostků | m3 | 3.6 | 1950 | 7020
22 | Montáž pochozích dřevěných mostků komplet | ks | 2 | 15800 | 31600
23 | Případná úprava výšek navazujících ploch s dobetonováním nebo předlážděním a úpravou obrubníků | m2 | 120 | 450 | 54000
24 | Rozprostření zeminy z odkopávek v místě (terénní úpravy) nebo s odvozem na skládku | m3 | 795 | 520 | 413400
Dodávka
1 | Drcené kamenivo 0/63 mm | m3 | 528 | 780 | 411840
2 | Drcené kamenivo 0/32 mm | m3 | 219 | 690 | 151110
3 | Upravená lomová výsivka/perk okr 0/4 mm | m3 | 139 | 840 | 116760
4 | Kladecí a spárovací štěrkodrť 2/5 mm | m3 | 25 | 690 | 17250
5 | Dřevěný povalový chodník MD + DB impregnovaný komplet dle PD šířka 100-140 cm včetně podpůrných stabiizačních prvků ve svahu (dle dílenské dokumentace zhotovitele) | m2 | 22 | 2040 | 44880
6 | Dřevěné terasové profily a podkladní hranoly a stojky MD včetně montážních a spojovacích prvků - sedací paluba komplet (dle dílenské dokumentace zhotovitele) | m2 | 24 | 2650 | 63600
7 | Dřevěné lávky komplet včetně zábradlí MD (dle dílenské dokumentace zhotovitele) | m2 | 9 | 4850 | 43650
8 | Dřevěný hranol (akát/dub) 150/80 mm včetně spojovacího a kotevního materiálu + 1% | m | 33 | 345 | 11385
9 | Ocelová pásnice 100/6 mm včetně spojovacího a kotevního materiálu + 1% | m | 2138 | 224 | 478912
10 | Ocelová pásnice 80/5 mm včetně spojovacího a kotevního materiálu + 1% | m | 306 | 184 | 56304
11 | Ocelový L profil 80/60/5 mm včetně spojovacího a kotevního materiálu + 1% | m | 494 | 296 | 146224
12 | Ocelový L profil 50/50/5 mm včetně spojovacího a kotevního materiálu + 1% | m | 36 | 228 | 8208
13 | Ocelová prefabrikovaná svodnice (U profil 100/60/5mm) délky 2,4 m | ks | 18 | 4120 | 74160
14 | Beton prostý C20/25 pro kotvení lávky včetně armatury | m3 | 3.6 | 3650 | 13140
15 | Žulová dlažba kostky štípané 10*10*10 cm + 3% | m2 | 247 | 1080 | 266760
16 | Velkoformátová dlažba 60*40*8 cm, pískovec, nueva ferro tryskaná | ks | 33 | 490 | 16170
17 | Atypická kovová deska s historickými údaji (corten+nerez, alt. mosaz, žula) 60*30 cm dle autorského návrhu zhotovitele a dílenské dokumentace včetně kotevních prvků | ks | 12 | 8000 | 96000
18 | Borka hrubá x štěpka mulčovací | m3 | 2.5 | 1040 | 2600
19 | Přesun hmot pro TÚ | t | 1176 | 550 | 646800
| KOMUNIKACE A ZPEVNĚNÉ PLOCHY |  |  |  | 5498337
MOBILIÁŘ
1 | Příprava pro instalaci prvků, vytýčení v terénu, plošná úprava terénu | ks | 104 | 280 | 29120
2 | Montáž herních prvků individuálních do betonu dle technologie výrobce | ks | 6 | 6100 | 36600
3 | Montáž lavičky stabilní přímé, stolků a infotabule velké dle technologie výrobce | ks | 40 | 2050 | 82000
4 | Zřízení a montáž dřevěných sedacích hranolů dle technologie výrobce | ks | 3 | 2950 | 8850
5 | Montáž odpadkového koše stabilního a malé infotabule dle technologie výrobce | ks | 55 | 1420 | 78100
6 | Montáž parkových sedáků na betonové stupně dle technologie výrobce | ks | 5 | 1420 | 7100
Dodávka :
1 | Lavička s opěradlem dřevo kov přímá tropické lamely 180 cm | ks | 24 | 17950 | 430800
2 | Lavička s opěradlem dřevo kov přímá tropické lamely jednomístná | ks | 10 | 11920 | 119200
3 | Stolek čtverec dřevo kov tropické lamely | ks | 2 | 14200 | 28400
4 | Stolek čtverec dřevo kov tropické lamely, gravírovaná šachovnice | ks | 1 | 15300 | 15300
5 | Dřevěný sedák na betonových stupních kov tropické lamely 180 cm | ks | 5 | 8230 | 41150
6 | Odpadkový koš kov 50lt | ks | 16 | 13800 | 220800
7 | Dřevěný sedací trám ocelové nožky, dub 300x40x44 cm | ks | 3 | 43600 | 130800
8 | Kovový kaleidoskop | ks | 1 | 189600 | 189600
9 | Prolézačka Laň dřevo kov, akátové opláštění | ks | 3 | 42100 | 126300
10 | Prolézačka Jelen dřevo kov, akátové opláštění | ks | 2 | 46800 | 93600
11 | Informační tabule velká 120/100 cm, kov, dubový hranol včetně inKjet potisku | ks | 3 | 21080 | 63240
12 | Informační tabulka Dendrostezky a Pétanque včetně inKjet potisku | ks | 39 | 4100 | 159900
13 | Beton prostý C20/25 pro kotvení prvků mobiliáře | m3 | 8 | 3650 | 29200
14 | Přesun hmot pro TÚ | t | 46 | 550 | 25300
| CELKEM |  |  | 1915360

## SO 201 Schodiště S rampou
Revitalizace a rehabilitace zámeckého parku
|  | Stavba: | [19 empty] | VV0010 | Výkaz (5) | 39,91 | 3
|  |  | SO 201 - Schodiště | [18 empty] | VV0011 | Výkaz (6) | 2,156 | 3
|  | Objekt: | [19 empty] | VV0012 | Výkaz (7) | 3,559 | 3
|  |  | 01 - Schodiště se sjezdem | [18 empty] | VV0013 | Výkaz (8) | 30,067 | 3
[22 empty] | VV0014 | Výkaz (9) | 27,84 | 3
|  | Cena bez DPH | [5 empty] | 526875.82
| Náklady stavby celkem | [6 empty] | 526875.82 | [8 empty] | -1
|  | HSV - Práce a dodávky HSV | [5 empty] | 511440.54
|  | 1 - Zemní práce | [5 empty] | 15449.59
|  | 2 - Zakládání | [5 empty] | 25152.82
|  | 3 - Svislé a kompletní konstrukce | [5 empty] | 207677
|  | 5 - Komunikace pozemní | [5 empty] | 146617.22
|  | 9 - Ostatní konstrukce a práce, bourání | [5 empty] | 44842.02
|  | 998 - Přesun hmot | [5 empty] | 71701.89
|  | PSV - Práce a dodávky PSV | [5 empty] | 15435.28
|  | 767 - Konstrukce zámečnické | [5 empty] | 15435.28
SOUPIS PRACÍ
Stavba:
SO 201 - Schodiště
Objekt:
01 - Schodiště se sjezdem
| PČ | Typ | Kód | Popis | MJ | Množství | J.cena [CZK] | Cena celkem [CZK] | J. Nh [h] | Nh celkem [h] | J. hmotnost [t] | Hmotnost celkem [t] | J. suť [t] | Suť Celkem [t]
| Náklady soupisu celkem | [6 empty] | 526875.82 |  | 275.6135 |  | 63.4565 |  | 0 |  | D | -1 | [14 empty] | 526875.82
|  | D | HSV | Práce a dodávky HSV |  |  |  | 511440.54 |  | 266.5574 |  | 63.4528 |  | 0 | 1 | D | 0 |  |  |  | ROZPOCET | [10 empty] | 511440.54
|  | D | 1 | Zemní práce |  |  |  | 15449.59 |  | 22.2935 |  | 0 |  | 0 | 1 | D | 1 |  |  |  | ROZPOCET | [10 empty] | 15449.59
| 1 | K | 121151103 | Sejmutí ornice strojně při souvislé ploše do 100 m2, tl. vrstvy do 200 mm | m2 | 32.26 | 61.7 | 1990.44 | 0.076 | 2.4518 | 0 | 0 | 0 | 0 | 4 | K | 2 |  |  |  | ROZPOCET |  |  |  |  | 0 | 0 | 0 | 0 | 0 | 1 | 1990.44 | 4 | 1460495687
|  | Online PSC |  | https://podminky.urs.cz/item/CS_URS_2024_02/121151103 | [11 empty] | Online PSC | 2
|  | VV |  | "Množství určené pomocí aplikace Výměry. | [11 empty] | VV | 2 | 1 | True | 0 | ROZPOCET
|  | VV |  | "mimo sjezd | [11 empty] | VV | 2 | 1 | True | 0 | ROZPOCET
|  | VV |  | "29,870*1,08"koef" | [11 empty] | VV | 2 | 1 | True | 0 | ROZPOCET
|  | VV |  | VV0006 |  | 32.26 | [9 empty] | VV | 2 | 2 | True | 1 | ROZPOCET
| 2 | K | 122251101 | Odkopávky a prokopávky nezapažené strojně v hornině třídy těžitelnosti I skupiny 3 do 20 m3 | m3 | 28.308 | 256 | 7246.85 | 0.406 | 11.493 | 0 | 0 | 0 | 0 | 4 | K | 2 |  |  |  | ROZPOCET |  |  |  |  | 0 | 0 | 0 | 0 | 0 | 1 | 7246.85 | 4 | 149872486
|  | Online PSC |  | https://podminky.urs.cz/item/CS_URS_2024_02/122251101 | [11 empty] | Online PSC | 2
|  | VV |  | "Množství určené pomocí aplikace Výměry. | [11 empty] | VV | 2 | 1 | True | 0 | ROZPOCET
|  | VV |  | "horní podesta | [11 empty] | VV | 2 | 1 | True | 0 | ROZPOCET
|  | VV |  | "9,500*0,344 | [11 empty] | VV | 2 | 1 | True | 0 | ROZPOCET
|  | VV |  | "sjezd | [11 empty] | VV | 2 | 1 | True | 0 | ROZPOCET
|  | VV |  | "(24,250+0,400)*0,297 | [11 empty] | VV | 2 | 1 | True | 0 | ROZPOCET
|  | VV |  | "sjezd - část opěrek" 6,160*0,850 |  | 5.236 | [9 empty] | VV | 2 | 2 | True | 0 | ROZPOCET
|  | VV |  | "schodiště | [11 empty] | VV | 2 | 1 | True | 0 | ROZPOCET
|  | VV |  | "7,790*0,650 | [11 empty] | VV | 2 | 1 | True | 0 | ROZPOCET
|  | VV |  | "posed | [11 empty] | VV | 2 | 1 | True | 0 | ROZPOCET
|  | VV |  | "20,050*0,370 | [11 empty] | VV | 2 | 1 | True | 0 | ROZPOCET
|  | VV |  | VV0007 |  | 28.308 | [9 empty] | VV | 2 | 2 | True | 1 | ROZPOCET
| 3 | K | 132251101 | Hloubení nezapažených rýh šířky do 800 mm strojně s urovnáním dna do předepsaného profilu a spádu v hornině třídy těžitelnosti I skupiny 3 do 20 m3 | m3 | 3.559 | 1090 | 3879.31 | 1.72 | 6.1215 | 0 | 0 | 0 | 0 | 4 | K | 2 |  |  |  | ROZPOCET |  |  |  |  | 0 | 0 | 0 | 0 | 0 | 1 | 3879.31 | 4 | 1465954312
|  | Online PSC |  | https://podminky.urs.cz/item/CS_URS_2024_02/132251101 | [11 empty] | Online PSC | 2
|  | VV |  | "Množství určené pomocí aplikace Výměry. | [11 empty] | VV | 2 | 1 | True | 0 | ROZPOCET
|  | VV |  | "pro spodní ukončení schodiště | [11 empty] | VV | 2 | 1 | True | 0 | ROZPOCET
|  | VV |  | "0,420*8,473 | [11 empty] | VV | 2 | 1 | True | 0 | ROZPOCET
|  | VV |  | VV0008 |  | 3.559 | [9 empty] | VV | 2 | 2 | True | 1 | ROZPOCET
| 4 | K | 182151111 | Svahování trvalých svahů do projektovaných profilů strojně s potřebným přemístěním výkopku při svahování v zářezech v hornině třídy těžitelnosti I, skupiny 1 až 3 | m2 | 27.84 | 83.8 | 2332.99 | 0.08 | 2.2272 | 0 | 0 | 0 | 0 | 4 | K | 2 |  |  |  | ROZPOCET |  |  |  |  | 0 | 0 | 0 | 0 | 0 | 1 | 2332.99 | 4 | 370382588
|  | Online PSC |  | https://podminky.urs.cz/item/CS_URS_2024_02/182151111 | [11 empty] | Online PSC | 2
|  | VV |  | "Množství určené pomocí aplikace Výměry. | [11 empty] | VV | 2 | 1 | True | 0 | ROZPOCET
|  | VV |  | "20,050+7,790 | [11 empty] | VV | 2 | 1 | True | 0 | ROZPOCET
|  | VV |  | VV0014 |  | 27.84 | [9 empty] | VV | 2 | 2 | True | 1 | ROZPOCET
|  | D | 2 | Zakládání |  |  |  | 25152.82 |  | 3.9852 |  | 14.302 |  | 0 | 1 | D | 1 |  |  |  | ROZPOCET | [10 empty] | 25152.82
| 5 | K | 273313711 | Základy z betonu prostého desky z betonu kamenem neprokládaného tř. C 20/25 | m3 | 2.156 | 4220 | 9098.32 | 0.584 | 1.2591 | 2.5019 | 5.394 | 0 | 0 | 4 | K | 2 |  |  |  | ROZPOCET |  |  |  |  | 0 | 0 | 0 | 0 | 0 | 1 | 9098.32 | 4 | -484803862
|  | Online PSC |  | https://podminky.urs.cz/item/CS_URS_2024_02/273313711 | [11 empty] | Online PSC | 2
|  | VV |  | "Množství určené pomocí aplikace Výměry. | [11 empty] | VV | 2 | 1 | True | 0 | ROZPOCET
|  | VV |  | "sjezd - opěrky sjezdu | [11 empty] | VV | 2 | 1 | True | 0 | ROZPOCET
|  | VV |  | "6,160*0,35 | [11 empty] | VV | 2 | 1 | True | 0 | ROZPOCET
|  | VV |  | VV0011 |  | 2.156 | [9 empty] | VV | 2 | 2 | True | 1 | ROZPOCET
| 6 | K | 273351121 | Bednění základů desek zřízení | m2 | 1.28 | 670 | 857.6 | 0.354 | 0.45312 | 0.00294 | 0.0037632 | 0 | 0 | 4 | K | 2 |  |  |  | ROZPOCET |  |  |  |  | 0 | 0 | 0 | 0 | 0 | 1 | 857.6 | 4 | -1911493639
|  | Online PSC |  | https://podminky.urs.cz/item/CS_URS_2024_02/273351121 | [11 empty] | Online PSC | 2
|  | VV |  | 8*0,8*0,2 |  | 1.28 | [9 empty] | VV | 2 | 2 | True | 1 | ROZPOCET
| 7 | K | 273351122 | Bednění základů desek odstranění | m2 | 1.28 | 139 | 177.92 | 0.152 | 0.19456 | 0 | 0 | 0 | 0 | 4 | K | 2 |  |  |  | ROZPOCET |  |  |  |  | 0 | 0 | 0 | 0 | 0 | 1 | 177.92 | 4 | 564295263
|  | Online PSC |  | https://podminky.urs.cz/item/CS_URS_2024_02/273351122 | [11 empty] | Online PSC | 2
| 8 | K | 274313711 | Základy z betonu prostého pasy betonu kamenem neprokládaného tř. C 20/25 | m3 | 3.559 | 4220 | 15018.98 | 0.584 | 2.0785 | 2.5019 | 8.9042 | 0 | 0 | 4 | K | 2 |  |  |  | ROZPOCET |  |  |  |  | 0 | 0 | 0 | 0 | 0 | 1 | 15018.98 | 4 | 1157000820
|  | Online PSC |  | https://podminky.urs.cz/item/CS_URS_2024_02/274313711 | [11 empty] | Online PSC | 2
|  | VV |  | "Množství určené pomocí aplikace Výměry. | [11 empty] | VV | 2 | 1 | True | 0 | ROZPOCET
|  | VV |  | "pod spodním okrajem schodiště | [11 empty] | VV | 2 | 1 | True | 0 | ROZPOCET
|  | VV |  | "0,420*8,473 | [11 empty] | VV | 2 | 1 | True | 0 | ROZPOCET
|  | VV |  | VV0012 |  | 3.559 | [9 empty] | VV | 2 | 2 | True | 1 | ROZPOCET
|  | D | 3 | Svislé a kompletní konstrukce |  |  |  | 207677 |  | 56 |  | 29.5341 |  | 0 | 1 | D | 1 |  |  |  | ROZPOCET | [10 empty] | 207677
| 9 | K | 348121122.r | Osazování ŽB prefa desek - opěrky sjezdu | kus | 9 | 1292 | 11628 | 1 | 9 | 0.00702 | 0.06318 | 0 | 0 | 4 | K | 2 |  |  |  | ROZPOCET |  |  |  |  | 0 | 0 | 0 | 0 | 0 | 1 | 11628 | 4 | -98080184
| 10 | M | R001 | Prvek 3a | ks | 7 | 5988 | 41916 | 0 | 0 | 1.114 | 7.798 | 0 | 0 | 8 | M | 2 |  |  |  | ROZPOCET |  |  |  |  | 0 | 0 | 0 | 0 | 0 | 1 | 41916 | 4 | -1508444896
| 11 | M | R002 | Prvek 3b | ks | 1 | 3564 | 3564 | 0 | 0 | 0.578 | 0.578 | 0 | 0 | 8 | M | 2 |  |  |  | ROZPOCET |  |  |  |  | 0 | 0 | 0 | 0 | 0 | 1 | 3564 | 4 | -791937036
| 12 | M | R003 | Prvek 3c | ks | 1 | 3170 | 3170 | 0 | 0 | 0.459 | 0.459 | 0 | 0 | 8 | M | 2 |  |  |  | ROZPOCET |  |  |  |  | 0 | 0 | 0 | 0 | 0 | 1 | 3170 | 4 | 744770809
| 13 | K | 348121122.r01 | Osazování ŽB prefa desek - stupně | kus | 42 | 892 | 37464 | 1 | 42 | 0.00702 | 0.29484 | 0 | 0 | 4 | K | 2 |  |  |  | ROZPOCET |  |  |  |  | 0 | 0 | 0 | 0 | 0 | 1 | 37464 | 4 | -167209737
| 14 | M | R005 | Prvek 1a | ks | 21 | 2684 | 56364 | 0 | 0 | 0.576 | 12.096 | 0 | 0 | 8 | M | 2 |  |  |  | ROZPOCET |  |  |  |  | 0 | 0 | 0 | 0 | 0 | 1 | 56364 | 4 | -263632123
| 15 | M | R006 | Prvek 1b | ks | 7 | 1846 | 12922 | 0 | 0 | 0.345 | 2.415 | 0 | 0 | 8 | M | 2 |  |  |  | ROZPOCET |  |  |  |  | 0 | 0 | 0 | 0 | 0 | 1 | 12922 | 4 | 932085718
| 16 | M | R007 | Prvek 2 | ks | 14 | 1000 | 14000 | 0 | 0 | 0.173 | 2.422 | 0 | 0 | 8 | M | 2 |  |  |  | ROZPOCET |  |  |  |  | 0 | 0 | 0 | 0 | 0 | 1 | 14000 | 4 | 1188989487
| 17 | K | 348121122.r02 | Osazování ŽB prefa desek - opěrky schodiště | kus | 5 | 1292 | 6460 | 1 | 5 | 0.00702 | 0.0351 | 0 | 0 | 4 | K | 2 |  |  |  | ROZPOCET |  |  |  |  | 0 | 0 | 0 | 0 | 0 | 1 | 6460 | 4 | 778419099
| 18 | M | R008 | Prvek 4a | ks | 4 | 4283 | 17132 | 0 | 0 | 0.729 | 2.916 | 0 | 0 | 8 | M | 2 |  |  |  | ROZPOCET |  |  |  |  | 0 | 0 | 0 | 0 | 0 | 1 | 17132 | 4 | 826388246
| 19 | M | R009 | Prvek 4b | ks | 1 | 3057 | 3057 | 0 | 0 | 0.457 | 0.457 | 0 | 0 | 8 | M | 2 |  |  |  | ROZPOCET |  |  |  |  | 0 | 0 | 0 | 0 | 0 | 1 | 3057 | 4 | 1454966379
|  | D | 5 | Komunikace pozemní |  |  |  | 146617.22 |  | 53.5636 |  | 16.098 |  | 0 | 1 | D | 1 |  |  |  | ROZPOCET | [10 empty] | 146617.22
| 20 | K | 564211011 | Podklad nebo podsyp ze štěrkopísku ŠP s rozprostřením, vlhčením a zhutněním plochy jednotlivě do 100 m2, po zhutnění tl. 50 mm | m2 | 30.067 | 81 | 2435.43 | 0.059 | 1.774 | 0 | 0 | 0 | 0 | 4 | K | 2 |  |  |  | ROZPOCET |  |  |  |  | 0 | 0 | 0 | 0 | 0 | 1 | 2435.43 | 4 | -1787631400
|  | Online PSC |  | https://podminky.urs.cz/item/CS_URS_2024_02/564211011 | [11 empty] | Online PSC | 2
|  | VV |  | "Množství určené pomocí aplikace Výměry. | [11 empty] | VV | 2 | 1 | True | 0 | ROZPOCET
|  | VV |  | "pod schodištěm a posedy | [11 empty] | VV | 2 | 1 | True | 0 | ROZPOCET
|  | VV |  | "(20,050+7,790)*1,08 | [11 empty] | VV | 2 | 1 | True | 0 | ROZPOCET
|  | VV |  | VV0013 |  | 30.067 | [9 empty] | VV | 2 | 2 | True | 1 | ROZPOCET
| 21 | K | 564761101 | Podklad nebo kryt z kameniva hrubého drceného vel. 32-63 mm s rozprostřením a zhutněním plochy jednotlivě do 100 m2, po zhutnění tl. 200 mm | m2 | 39.91 | 304 | 12132.64 | 0.109 | 4.3502 | 0 | 0 | 0 | 0 | 4 | K | 2 |  |  |  | ROZPOCET |  |  |  |  | 0 | 0 | 0 | 0 | 0 | 1 | 12132.64 | 4 | -626723577
|  | Online PSC |  | https://podminky.urs.cz/item/CS_URS_2024_02/564761101 | [11 empty] | Online PSC | 2
|  | VV |  | "Množství určené pomocí aplikace Výměry. | [11 empty] | VV | 2 | 1 | True | 0 | ROZPOCET
|  | VV |  | "horní podesta | [11 empty] | VV | 2 | 1 | True | 0 | ROZPOCET
|  | VV |  | "9,500 | [11 empty] | VV | 2 | 1 | True | 0 | ROZPOCET
|  | VV |  | "sjezd | [11 empty] | VV | 2 | 1 | True | 0 | ROZPOCET
|  | VV |  | "24,250 | [11 empty] | VV | 2 | 1 | True | 0 | ROZPOCET
|  | VV |  | "sjezd - opěrky sjezdu | [11 empty] | VV | 2 | 1 | True | 0 | ROZPOCET
|  | VV |  | "6,160 | [11 empty] | VV | 2 | 1 | True | 0 | ROZPOCET
|  | VV |  | VV0010 |  | 39.91 | [9 empty] | VV | 2 | 2 | True | 1 | ROZPOCET
| 22 | K | 564871013 | Podklad ze štěrkodrti ŠD s rozprostřením a zhutněním plochy jednotlivě do 100 m2, po zhutnění tl. 270 mm | m2 | 30.067 | 409 | 12297.4 | 0.134 | 4.029 | 0 | 0 | 0 | 0 | 4 | K | 2 |  |  |  | ROZPOCET |  |  |  |  | 0 | 0 | 0 | 0 | 0 | 1 | 12297.4 | 4 | -511557191
|  | Online PSC |  | https://podminky.urs.cz/item/CS_URS_2024_02/564871013 | [11 empty] | Online PSC | 2
|  | VV |  | "Množství určené pomocí aplikace Výměry. | [11 empty] | VV | 2 | 1 | True | 0 | ROZPOCET
|  | VV |  | "pod schodištěm a posedy | [11 empty] | VV | 2 | 1 | True | 0 | ROZPOCET
|  | VV |  | "(20,050+7,790)*1,08 | [11 empty] | VV | 2 | 1 | True | 0 | ROZPOCET
|  | VV |  | VV0013 |  | 30.067 | [9 empty] | VV | 2 | 2 | True | 1 | ROZPOCET
| 23 | K | 591211111 | Kladení dlažby z kostek s provedením lože do tl. 50 mm, s vyplněním spár, s dvojím beraněním a se smetením přebytečného materiálu na krajnici drobných z kamene, do lože z kameniva těženého | m2 | 39.25 | 705 | 27671.25 | 1.106 | 43.4105 | 0.1837 | 7.2102 | 0 | 0 | 4 | K | 2 |  |  |  | ROZPOCET |  |  |  |  | 0 | 0 | 0 | 0 | 0 | 1 | 27671.25 | 4 | 894492401
|  | Online PSC |  | https://podminky.urs.cz/item/CS_URS_2024_02/591211111 | [11 empty] | Online PSC | 2
| 24 | M | 58381014 | kostka řezanoštípaná dlažební žula 10x10x8cm | m2 | 40.035 | 2300 | 92080.5 | 0 | 0 | 0.222 | 8.8878 | 0 | 0 | 8 | M | 2 |  |  |  | ROZPOCET |  |  |  |  | 0 | 0 | 0 | 0 | 0 | 1 | 92080.5 | 4 | -1509653711
|  | VV |  | 39,25 |  | 39.25 | [9 empty] | VV | 2 | 2 | True | 1 | ROZPOCET
|  | VV |  | 39,25*1,02 'Přepočtené koeficientem množství |  | 40.035 | [9 empty] | VV | 2 | 2 | False | 1 | ROZPOCET
|  | D | 9 | Ostatní konstrukce a práce, bourání |  |  |  | 44842.02 |  | 3.6187 |  | 3.5188 |  | 0 | 1 | D | 1 |  |  |  | ROZPOCET | [10 empty] | 44842.02
| 25 | K | 916231213 | Osazení chodníkového obrubníku betonového se zřízením lože, s vyplněním a zatřením spár cementovou maltou stojatého s boční opěrou z betonu prostého, do lože z betonu prostého | m | 15.141 | 298 | 4512.02 | 0.239 | 3.6187 | 0.1295 | 1.9608 | 0 | 0 | 4 | K | 2 |  |  |  | ROZPOCET |  |  |  |  | 0 | 0 | 0 | 0 | 0 | 1 | 4512.02 | 4 | -347095667
|  | Online PSC |  | https://podminky.urs.cz/item/CS_URS_2024_02/916231213 | [11 empty] | Online PSC | 2
|  | VV |  | "Množství určené pomocí aplikace Výměry. | [11 empty] | VV | 2 | 1 | True | 0 | ROZPOCET
|  | VV |  | "13,433 | [11 empty] | VV | 2 | 1 | True | 0 | ROZPOCET
|  | VV |  | "1,708 | [11 empty] | VV | 2 | 1 | True | 0 | ROZPOCET
|  | VV |  | VV0009 |  | 15.141 | [9 empty] | VV | 2 | 2 | True | 1 | ROZPOCET
| 26 | M | 58380374.r | obrubník kamenný žulový přímý - prvek 5 | m | 19 | 1070 | 20330 | 0 | 0 | 0.082 | 1.558 | 0 | 0 | 8 | M | 2 |  |  |  | ROZPOCET |  |  |  |  | 0 | 0 | 0 | 0 | 0 | 1 | 20330 | 4 | 418325321
|  | VV |  | 18,627*1,02 'Přepočtené koeficientem množství |  | 19 | [9 empty] | VV | 2 | 2 | False | 1 | ROZPOCET
| 27 | K | R004 | Doprava prefa prvků | kpl | 1 | 20000 | 20000 | 0 | 0 | 0 | 0 | 0 | 0 | 4 | K | 2 |  |  |  | ROZPOCET |  |  |  |  | 0 | 0 | 0 | 0 | 0 | 1 | 20000 | 4 | -1931395911
|  | D | 998 | Přesun hmot |  |  |  | 71701.89 |  | 127.0964 |  | 0 |  | 0 | 1 | D | 1 |  |  |  | ROZPOCET | [10 empty] | 71701.89
| 28 | K | 998231311 | Přesun hmot pro sadovnické a krajinářské úpravy strojně dopravní vzdálenost do 5000 m | t | 63.453 | 1130 | 71701.89 | 2.003 | 127.0964 | 0 | 0 | 0 | 0 | 4 | K | 2 |  |  |  | ROZPOCET |  |  |  |  | 0 | 0 | 0 | 0 | 0 | 1 | 71701.89 | 4 | 958596553
|  | Online PSC |  | https://podminky.urs.cz/item/CS_URS_2024_02/998231311 | [11 empty] | Online PSC | 2
|  | D | PSV | Práce a dodávky PSV |  |  |  | 15435.28 |  | 9.056 |  | 0.0036922 |  | 0 | 2 | D | 0 |  |  |  | ROZPOCET | [10 empty] | 15435.28
|  | D | 767 | Konstrukce zámečnické |  |  |  | 15435.28 |  | 9.056 |  | 0.0036922 |  | 0 | 2 | D | 1 |  |  |  | ROZPOCET | [10 empty] | 15435.28
| 29 | K | 767223222 | Montáž zábradlí přímého v exteriéru na schodišti kotveného do betonu | m | 5.128 | 1510 | 7743.28 | 1.766 | 9.056 | 0.00072 | 0.0036922 | 0 | 0 | 16 | K | 2 |  |  |  | ROZPOCET |  |  |  |  | 0 | 0 | 0 | 0 | 0 | 1 | 7743.28 | 16 | 883419547
|  | Online PSC |  | https://podminky.urs.cz/item/CS_URS_2024_02/767223222 | [11 empty] | Online PSC | 2
|  | VV |  | 1,282*4 |  | 5.128 | [9 empty] | VV | 2 | 2 | True | 1 | ROZPOCET
| 30 | M | Z01 | Zábradlí - atypická kovářská výroba | m | 5.128 | 1500 | 7692 | 0 | 0 | 0 | 0 | 0 | 0 | 32 | M | 2 |  |  |  | ROZPOCET |  |  |  |  | 0 | 0 | 0 | 0 | 0 | 1 | 7692 | 16 | -1970999329

## SO 201 Sedací schodiště
Revitalizace a rehabilitace zámeckého parku
|  | Stavba: | [19 empty] | VV0005 | Výkaz (15) |  | 1,861 | 3
|  |  | SO 201 - Schodiště | [17 empty] | VV0011 | Výkaz (6) |  | 2,156 | 3
Objekt:
02 - Schodiště u dětského hřiště
|  | Cena bez DPH | [5 empty] | 217069.54
| Kód dílu - Popis | [6 empty] | Cena celkem [CZK]
| Náklady stavby celkem | [6 empty] | 217069.54 | [8 empty] | -1
|  | HSV - Práce a dodávky HSV | [5 empty] | 209351.9
|  | 1 - Zemní práce | [5 empty] | 13182.78
|  | 2 - Zakládání | [5 empty] | 26012.08
|  | 3 - Svislé a kompletní konstrukce | [5 empty] | 110852
|  | 9 - Ostatní konstrukce a práce, bourání | [5 empty] | 15000
|  | 998 - Přesun hmot | [5 empty] | 44305.04
|  | PSV - Práce a dodávky PSV | [5 empty] | 7717.64
|  | 767 - Konstrukce zámečnické | [5 empty] | 7717.64
SOUPIS PRACÍ
Stavba:
SO 201 - Schodiště
Objekt:
02 - Schodiště u dětského hřiště
| PČ | Typ | Kód | Popis | MJ | Množství | J.cena [CZK] | Cena celkem [CZK] | J. Nh [h] | Nh celkem [h] | J. hmotnost [t] | Hmotnost celkem [t] | J. suť [t] | Suť Celkem [t]
| Náklady soupisu celkem | [6 empty] | 217069.54 |  | 131.6188 |  | 39.2101 |  | 0 |  | D | -1 | [15 empty] | 217069.54
|  | D | HSV | Práce a dodávky HSV |  |  |  | 209351.9 |  | 127.0907 |  | 39.2082 |  | 0 | 1 | D | 0 |  |  |  | ROZPOCET | [11 empty] | 209351.9
|  | D | 1 | Zemní práce |  |  |  | 13182.78 |  | 10.9573 |  | 6.34 |  | 0 | 1 | D | 1 |  |  |  | ROZPOCET | [11 empty] | 13182.78
| 1 | K | 121151103 | Sejmutí ornice strojně při souvislé ploše do 100 m2, tl. vrstvy do 200 mm | m2 | 27.51 | 61.7 | 1697.37 | 0.076 | 2.0908 | 0 | 0 | 0 | 0 | 4 | K | 2 |  |  |  | ROZPOCET | [5 empty] | 0 | 0 | 0 | 0 | 0 | 1 | 1697.37 | 4 | -137365376
|  | Online PSC |  | https://podminky.urs.cz/item/CS_URS_2024_02/121151103 | [11 empty] | Online PSC | 2
|  | VV |  | "Množství určené pomocí aplikace Výměry. | [11 empty] | VV | 2 | 1 | True | 0 | ROZPOCET
|  | VV |  | "27,510 | [11 empty] | VV | 2 | 1 | True | 0 | ROZPOCET
|  | VV |  | VV0001 |  | 27.51 | [9 empty] | VV | 2 | 2 | True | 1 | ROZPOCET
| 2 | K | 122251101 | Odkopávky a prokopávky nezapažené strojně v hornině třídy těžitelnosti I skupiny 3 do 20 m3 | m3 | 2.1 | 256 | 537.6 | 0.406 | 0.8526 | 0 | 0 | 0 | 0 | 4 | K | 2 |  |  |  | ROZPOCET | [5 empty] | 0 | 0 | 0 | 0 | 0 | 1 | 537.6 | 4 | -596711580
|  | Online PSC |  | https://podminky.urs.cz/item/CS_URS_2024_02/122251101 | [11 empty] | Online PSC | 2
|  | VV |  | "Množství určené pomocí aplikace Výměry. | [11 empty] | VV | 2 | 1 | True | 0 | ROZPOCET
|  | VV |  | "0,210*(6,0+4,0) | [11 empty] | VV | 2 | 1 | True | 0 | ROZPOCET
|  | VV |  | VV0002 |  | 2.1 | [9 empty] | VV | 2 | 2 | True | 1 | ROZPOCET
| 3 | K | 132251101 | Hloubení nezapažených rýh šířky do 800 mm strojně s urovnáním dna do předepsaného profilu a spádu v hornině třídy těžitelnosti I skupiny 3 do 20 m3 | m3 | 4.303 | 1090 | 4690.27 | 1.72 | 7.4012 | 0 | 0 | 0 | 0 | 4 | K | 2 |  |  |  | ROZPOCET | [5 empty] | 0 | 0 | 0 | 0 | 0 | 1 | 4690.27 | 4 | 837885015
|  | Online PSC |  | https://podminky.urs.cz/item/CS_URS_2024_02/132251101 | [11 empty] | Online PSC | 2
|  | VV |  | "Množství určené pomocí aplikace Výměry. | [11 empty] | VV | 2 | 1 | True | 0 | ROZPOCET
|  | VV |  | "0,430*(6,004+1,121+2,881) | [11 empty] | VV | 2 | 1 | True | 0 | ROZPOCET
|  | VV |  | VV0003 |  | 4.303 | [9 empty] | VV | 2 | 2 | True | 1 | ROZPOCET
| 4 | K | 171151111 | Uložení sypanin do násypů strojně s rozprostřením sypaniny ve vrstvách a s hrubým urovnáním zhutněných z hornin nesoudržných sypkých | m3 | 3.522 | 189 | 665.66 | 0.174 | 0.61283 | 0 | 0 | 0 | 0 | 4 | K | 2 |  |  |  | ROZPOCET | [5 empty] | 0 | 0 | 0 | 0 | 0 | 1 | 665.66 | 4 | 99985344
|  | Online PSC |  | https://podminky.urs.cz/item/CS_URS_2024_02/171151111 | [11 empty] | Online PSC | 2
|  | VV |  | "Množství určené pomocí aplikace Výměry. | [11 empty] | VV | 2 | 1 | True | 0 | ROZPOCET
|  | VV |  | "0,620*2,000 | [11 empty] | VV | 2 | 1 | True | 0 | ROZPOCET
|  | VV |  | "0,570*4,004 | [11 empty] | VV | 2 | 1 | True | 0 | ROZPOCET
|  | VV |  | VV0004 |  | 3.522 | [9 empty] | VV | 2 | 2 | True | 1 | ROZPOCET
| 5 | M | 58333674 | kamenivo těžené hrubé frakce 16/32 | t | 6.34 | 882 | 5591.88 | 0 | 0 | 1 | 6.34 | 0 | 0 | 8 | M | 2 |  |  |  | ROZPOCET | [5 empty] | 0 | 0 | 0 | 0 | 0 | 1 | 5591.88 | 4 | -1081737591
|  | VV |  | 1800kg/m3 | [11 empty] | VV | 2 | 1 | True | 0 | ROZPOCET
|  | VV |  | 3,522*1,8 |  | 6.34 | [9 empty] | VV | 2 | 2 | True | 1 | ROZPOCET
|  | D | 2 | Zakládání |  |  |  | 26012.08 |  | 3.5998 |  | 15.4215 |  | 0 | 1 | D | 1 |  |  |  | ROZPOCET | [11 empty] | 26012.08
| 6 | K | 273313711 | Základy z betonu prostého desky z betonu kamenem neprokládaného tř. C 20/25 | m3 | 1.861 | 4220 | 7853.42 | 0.584 | 1.0868 | 2.5019 | 4.656 | 0 | 0 | 4 | K | 2 |  |  |  | ROZPOCET | [5 empty] | 0 | 0 | 0 | 0 | 0 | 1 | 7853.42 | 4 | -908179626
|  | Online PSC |  | https://podminky.urs.cz/item/CS_URS_2024_02/273313711 | [11 empty] | Online PSC | 2
|  | VV |  | "Množství určené pomocí aplikace Výměry. | [11 empty] | VV | 2 | 1 | True | 0 | ROZPOCET
|  | VV |  | "0,030*2,001 | [11 empty] | VV | 2 | 1 | True | 0 | ROZPOCET
|  | VV |  | "0,030*7,995 | [11 empty] | VV | 2 | 1 | True | 0 | ROZPOCET
|  | VV |  | "0,030*2,000*6 | [11 empty] | VV | 2 | 1 | True | 0 | ROZPOCET
|  | VV |  | "0,060*1,001*20 | [11 empty] | VV | 2 | 1 | True | 0 | ROZPOCET
|  | VV |  | VV0005 |  | 1.861 | [9 empty] | VV | 2 | 2 | True | 1 | ROZPOCET
| 7 | K | 274313711 | Základy z betonu prostého pasy betonu kamenem neprokládaného tř. C 20/25 | m3 | 4.303 | 4220 | 18158.66 | 0.584 | 2.513 | 2.5019 | 10.7655 | 0 | 0 | 4 | K | 2 |  |  |  | ROZPOCET | [5 empty] | 0 | 0 | 0 | 0 | 0 | 1 | 18158.66 | 4 | -1158190004
|  | Online PSC |  | https://podminky.urs.cz/item/CS_URS_2024_02/274313711 | [11 empty] | Online PSC | 2
|  | VV |  | "Množství určené pomocí aplikace Výměry. | [11 empty] | VV | 2 | 1 | True | 0 | ROZPOCET
|  | VV |  | "0,430*(6,004+1,121+2,881) | [11 empty] | VV | 2 | 1 | True | 0 | ROZPOCET
|  | VV |  | VV0003 |  | 4.303 | [9 empty] | VV | 2 | 2 | True | 1 | ROZPOCET
|  | D | 3 | Svislé a kompletní konstrukce |  |  |  | 110852 |  | 34 |  | 17.4467 |  | 0 | 1 | D | 1 |  |  |  | ROZPOCET | [11 empty] | 110852
| 8 | K | 348121122.r01 | Osazování ŽB prefa desek - stupně | kus | 34 | 892 | 30328 | 1 | 34 | 0.00702 | 0.23868 | 0 | 0 | 4 | K | 2 |  |  |  | ROZPOCET | [5 empty] | 0 | 0 | 0 | 0 | 0 | 1 | 30328 | 4 | 1612684791
| 9 | M | R005 | Prvek 1 | ks | 6 | 2164 | 12984 | 0 | 0 | 0.324 | 1.944 | 0 | 0 | 8 | M | 2 |  |  |  | ROZPOCET | [5 empty] | 0 | 0 | 0 | 0 | 0 | 1 | 12984 | 4 | 1125132796
| 10 | M | R006 | Prvek 2 | ks | 20 | 2879 | 57580 | 0 | 0 | 0.648 | 12.96 | 0 | 0 | 8 | M | 2 |  |  |  | ROZPOCET | [5 empty] | 0 | 0 | 0 | 0 | 0 | 1 | 57580 | 4 | 1675568854
| 11 | M | R007 | Prvek 3 | ks | 8 | 1245 | 9960 | 0 | 0 | 0.288 | 2.304 | 0 | 0 | 8 | M | 2 |  |  |  | ROZPOCET | [5 empty] | 0 | 0 | 0 | 0 | 0 | 1 | 9960 | 4 | 1424315479
|  | D | 9 | Ostatní konstrukce a práce, bourání |  |  |  | 15000 |  | 0 |  | 0 |  | 0 | 1 | D | 1 |  |  |  | ROZPOCET | [11 empty] | 15000
| 12 | K | R004 | Doprava prefa prvků | kpl | 1 | 15000 | 15000 | 0 | 0 | 0 | 0 | 0 | 0 | 4 | K | 2 |  |  |  | ROZPOCET | [5 empty] | 0 | 0 | 0 | 0 | 0 | 1 | 15000 | 4 | -1520695016
|  | D | 998 | Přesun hmot |  |  |  | 44305.04 |  | 78.5336 |  | 0 |  | 0 | 1 | D | 1 |  |  |  | ROZPOCET | [11 empty] | 44305.04
| 13 | K | 998231311 | Přesun hmot pro sadovnické a krajinářské úpravy strojně dopravní vzdálenost do 5000 m | t | 39.208 | 1130 | 44305.04 | 2.003 | 78.5336 | 0 | 0 | 0 | 0 | 4 | K | 2 |  |  |  | ROZPOCET | [5 empty] | 0 | 0 | 0 | 0 | 0 | 1 | 44305.04 | 4 | -549781302
|  | Online PSC |  | https://podminky.urs.cz/item/CS_URS_2024_02/998231311 | [11 empty] | Online PSC | 2
|  | D | PSV | Práce a dodávky PSV |  |  |  | 7717.64 |  | 4.528 |  | 0.0018461 |  | 0 | 2 | D | 0 |  |  |  | ROZPOCET | [11 empty] | 7717.64
|  | D | 767 | Konstrukce zámečnické |  |  |  | 7717.64 |  | 4.528 |  | 0.0018461 |  | 0 | 2 | D | 1 |  |  |  | ROZPOCET | [11 empty] | 7717.64
| 14 | K | 767223222 | Montáž zábradlí přímého v exteriéru na schodišti kotveného do betonu | m | 2.564 | 1510 | 3871.64 | 1.766 | 4.528 | 0.00072 | 0.0018461 | 0 | 0 | 16 | K | 2 |  |  |  | ROZPOCET | [5 empty] | 0 | 0 | 0 | 0 | 0 | 1 | 3871.64 | 16 | 379226785
|  | Online PSC |  | https://podminky.urs.cz/item/CS_URS_2024_02/767223222 | [11 empty] | Online PSC | 2
|  | VV |  | 2*1,282 |  | 2.564 | [9 empty] | VV | 2 | 2 | True | 1 | ROZPOCET
| 15 | M | Z01 | Zábradlí - atypická kovářská výroba | m | 2.564 | 1500 | 3846 | 0 | 0 | 0 | 0 | 0 | 0 | 32 | M | 2 |  |  |  | ROZPOCET | [5 empty] | 0 | 0 | 0 | 0 | 0 | 1 | 3846 | 16 | -1734606138

## SO 401 Elektro
PČ | Typ | Kód | Popis | MJ | Množství | J.cena [CZK] | Cena celkem [CZK] | Cenová soustava
Náklady soupisu celkem | [6 empty] | 2383936.4
| D | 21-M | Elektromontáže silnoproud |  |  |  | 1961923.4
1 | K | 210100001 | Ukončení vodičů v rozváděči nebo na přístroji včetně zapojení průřezu žíly do 2,5 mm2 | kus | 432 | 23.2 | 10022.4 | CS ÚRS 2020 02
2 | K | 210100101 | Ukončení vodičů na svorkovnici s otevřením a uzavřením krytu včetně zapojení průřezu žíly do 16 mm2 | kus | 260 | 62.3 | 16198 | CS ÚRS 2020 02
3 | K | 210100151 | Ukončení kabelů smršťovací záklopkou nebo páskou se zapojením bez letování žíly do 4x16 mm2 | kus | 62 | 174 | 10788 | CS ÚRS 2020 02
4 | M | Mat | Kabelová koncovka do 4x16mm2 ( "smršťovací kalhotky" ) | kus | 62 | 480 | 29760
5 | K | 210100158 | Spojkování kabelů v zemi do 3X2,5 | kus | 43 | 590 | 25370
6 | M | Mat | Kabelová spojka do 3x1,5 - přímá | kus | 15 | 190 | 2850
7 | M | Mat | Kabelová spojka do 3x1,5 - odbočná T | kus | 28 | 320 | 8960
8 | K | 210100150 | Montáž kabelového žlabu do 200/100 | m | 10 | 122 | 1220
9 | M | Mat | kabelový žlab drátěný nerezový po zdi - svod po stěně sklepa do země, včetně konzol na zdi, rozměr 200/100 mm | m | 10 | 980 | 9800
10 | K | 210100150 | Montáž plastové lišta na zeď do 40/40 | m | 35 | 98 | 3430
11 | M | Mat | Lišta PVC 40/40 včetně hmoždinek | m | 35 | 68 | 2380
12 | K | 210190003 | Montáž rozvodnic do 100kg, | kus | 1 | 3800 | 3800
13 | M | Mat | Kompaktní plastový rozvaděč pro osazení do země včetně podstavce - montáž přístrojové náplně dle specifikace ve výkresové části | ks | 1 | 45000 | 45000
14 | M | Mat | Vypínač 63A/3 | ks | 1 | 660 | 660
15 | M | Mat | Svodič přepětí 1.+2. stupeň | ks | 1 | 4800 | 4800
16 | M | Mat | Jistič 16/3/B | ks | 1 | 480 | 480
17 | M | Mat | Jistič 25/3/B | ks | 1 | 510 | 510
18 | M | Mat | Jistič 10/1/B | ks | 1 | 105 | 105
19 | M | Mat | Jistič 6/1/B | ks | 2 | 160 | 320
20 | M | Mat | Jistič + chránič 10/2/B/30mA | ks | 22 | 1860 | 40920
21 | M | Mat | Jistič + chránič 16/2/B/30mA | ks | 3 | 1990 | 5970
22 | M | Mat | Ovladač pomocných obvodů 1-0-2 | ks | 18 | 730 | 13140
23 | M | Mat | Ovladač pomocných obvodů 1-2 | ks | 19 | 690 | 13110
24 | M | Mat | Relé pomocné s kontrolkou 10A | ks | 1 | 730 | 730
25 | M | Mat | Relé silové s kontrolkou 16A | ks | 18 | 840 | 15120
26 | M | Mat | Zásuvka 230/16 na čele rozvaděče IP44 | ks | 1 | 550 | 550
27 | M | Mat | Svítidlo se spínačem ve dveřích | ks | 1 | 620 | 620
28 | M | Mat | Pomocný materiál pro konstrukci rozvaděče, řadové svorky, propojovací lišty a vodiče atd… | ks | 1 | 5800 | 5800
29 | K | 210190003 | Doplnění rozvodnice R14 | hod | 4 | 480 | 1920
30 | M | Mat | Jistič 40/3/B | ks | 1 | 580 | 580
31 | K | 210190003 | Rozvodnice pro dálkové řízení, prázdná skříň 48 TE IP 43/20 montáž na povrch včetně materiálu | ks | 1 | 3600 | 3600
32 | M | Mat | Svorka RSA 2,5 | ks | 24 | 580 | 13920
33 | M | Mat | Vypínač 40/1 | ks | 1 | 390 | 390
34 | M | Mat | Jistič 6/1/B | ks | 1 | 1000 | 1000
35 | M | Mat | Pomocný materiál | ks | 1 | 1000 | 1000
36 | M | Mat | Řídící SMART systém WiFi - 20 kanálů , možnost ovládání přes mobilní telefon | kpl | 1 | 20000 | 20000
37 | K | 210202013 | Montáž svítidelvenkovních se zapojením vodičů průmyslových nebo venkovních - svítidla nejprve vyvzorkovat TDI a provedení světelné zkoušky | kus | 72 | 496 | 35712 | CS ÚRS 2020 02
38 | M | Mat | Svítidlo se zdrojem LED SVÍTIDLO O PŘÍKONU 7,1 W 2700 K (ref. Svítidlo ELEKTRO-LUMEN - viz SVT výpočet | kus | 14 | 12960 | 181440
39 | M | Mat | Svítidlo se zdrojem LED reflektor s asymetrickou charakteristikou do 40W 2700K včetně obetonování a usazení do terénu - koordinace s výstavbou chodníků | kus | 6 | 4550 | 27300
40 | M | Mat | Svítidlo pojezdové zemní se štěrbinou LED zdroj do 5W, 2700K včetně obetonování a usazení do terénu - koordinace s výstavbou chodníků | kus | 48 | 3660 | 175680
41 | M | Mat | Svítidlo zapuštěné LED zdroj do 5W, 2700K včetně usazení do zdi - koordinace s výstavbou schodiště | kus | 4 | 2800 | 11200
42 | K | 210204011 | Montáž stožárů osvětlení ocelových samostatně stojících délky do 12 m | kus | 14 | 2490 | 34860 | CS ÚRS 2020 02
43 | M | Mat | Stožár parkový v=4m výška osvětlovacího bodu 4m nátěr RAL 9023 | kus | 14 | 8220 | 115080
44 | K | 210204201 | Montáž elektrovýzbroje stožárů osvětlení 1 okruh | kus | 13 | 547 | 7111 | CS ÚRS 2020 02
45 | M | Mat | Stožárová svorkovnice 25mm2 - s pojistkou a přepěťovou ochranou | kus | 13 | 3150 | 40950
46 | K | 210204202 | Montáž elektrovýzbroje stožárů osvětlení 2 okruhy | kus | 1 | 740 | 740 | CS ÚRS 2022 02
47 | M | Mat | Stožárová svorkovnice 25mm2 - s 2 pojistkami a přepěťovými ochranami - odbočení signálu do RZZ | kus | 1 | 3870 | 3870
48 | K | 210204201 | Montáž elektrovýzbroje stožárů osvětlení 1 okruhy | kus | 1 | 740 | 740 | CS ÚRS 2022 02
49 | M | Mat | Stožárová svorkovnice 25mm2 - s 1 pojistkou a přepěťovými ochranami (CYKY 3x4-J) | kus | 14 | 2770 | 38780
50 | K | 210220020 | Montáž uzemňovacího vedení vodičů FeZn pomocí svorek v zemi páskou do 120 mm2 ve městské zástavbě | m | 640 | 56 | 35840 | CS ÚRS 2020 02
51 | M | Mat | Páska uzemňovací FeZn 30/4 - | m | 640 | 79 | 50560
52 | K | 210220302 | Montáž svorek hromosvodných se 3 a více šrouby | kus | 48 | 141 | 6768 | CS ÚRS 2020 02
53 | M | Mat | Svorka pro spojení pásku a vodiče, připojovací svorka atd… | kus | 48 | 48 | 2304
54 | K | 210812011 | Montáž kabel Cu plný kulatý do 1 kV 3x1,5 až 6 mm2 uložený volně nebo v liště (např. CYKY) | m | 2810 | 22.3 | 62663 | CS ÚRS 2020 02
55 | M | Mat | Kabel CYKY 3x1,5 - J | m | 250 | 21.4 | 5350
56 | M | Mat | Kabel CYKY 3x2,5 - J | m | 2560 | 32.3 | 82688
57 | K | 210812035 | Montáž kabel Cu plný kulatý do 1 kV 4x16 mm2 uložený volně nebo v liště (např. CYKY) | m | 1340 | 28.1 | 37654 | CS ÚRS 2020 02
58 | M | Mat | Kabel CYKY 3x4 - J | m | 660 | 44 | 29040
59 | M | Mat | Kabel CYKY 5x6 - J | m | 60 | 98 | 5880
60 | M | Mat | Kabel CYKY 4x10 - J | m | 120 | 150 | 18000
61 | M | Mat | Kabel CYKY 5x10 - J | m | 40 | 170 | 6800
62 | M | Mat | Kabel CYKY 4x16 - J | m | 520 | 215 | 111800
63 | K | 210812035 | Montáž kabelového vedení UTP v chráničce v zemi nebo ve zdi | m | 500 | 28.1 | 14050 | CS ÚRS 2020 02
64 | M | Mat | Venkovní kabel UTP CAT 6 | m | 530 | 28 | 14840
65 | K | 210812035 | Montáž kabelového vedení optiky SM | m | 500 | 28.1 | 14050 | CS ÚRS 2020 02
66 | M | Mat | Kabel venkovní optický SM do chráničky | m | 530 | 28 | 14840
67 | K | 210100151 | Osazení výsuvného sloupku do terenu včetně zemních prací | kus | 1 | 15000 | 15000 | CS ÚRS 2020 02
68 | M | Mat | Výsuvný zásuvkový sloupek typu MIDI s jisičovou+chráničovou rozvodnicí 2x 16a/3f, 3x 230/16A | kus | 1 | 190000 | 190000
69 | K | 210100151 | Osazení zásuvkové skříně | kus | 1 | 1500 | 1500 | CS ÚRS 2020 02
70 | M | Mat | Zásuvková skříň 1x400V/16A 3x230V/16A | kus | 1 | 4550 | 4550
71 | K | 210100151 | Osazení venkovní kamery, připojení do systému | kus | 4 | 1300 | 5200 | CS ÚRS 2020 02
72 | M | Mat | Venkovní kamera směrová dle standardu Kosmonosy IP, napájení PoE | kus | 4 | 5660 | 22640
73 | M | Mat | Přpojení kabelů ve stávajícím RACKu | kus | 4 | 800 | 3200
74 | M | Mat | Osazení optického převodníku 1x opt 1x LAN | kus | 4 | 1280 | 5120
75 | M | Mat | Ukončení optického kabelu | kus | 4 | 1500 | 6000
76 | K | 210280003 | Zkoušky a prohlídky el rozvodů a zařízení celková prohlídka pro objem mtž prací za každých započatých 1 000 000 Kč včetně výchozí revize | kus | 2 | 18800 | 37600 | CS ÚRS 2020 02
77 | K | PC | Práce montážní plošiny | hod | 20 | 1230 | 24600
78 | K | PC.1 | Geodetické zaměření kabelu | m | 1100 | 30 | 33000
79 | K | PC.2 | Dokumentace skutečného stavu, měření osvětlenosti | ks | 1 | 35000 | 35000
80 | K | PC.2 | Blíže nespecifikovaná činnost montážního dělníka, demontáž stávajících osvětlovacích bodů, zednická výpomoc, zajištění provozu stávajícího VO v době výstavby, měření na kabelech | hod | 120 | 480 | 57600
81 | M | Mat | Přidružený a pomocný materiál | kpl | 1 | 19500 | 19500
| D | 46-M | Zemní práce při extr.mont.pracích |  |  |  | 422013
82 | K | 460010024 | Vytyčení trasy vedení kabelového podzemního v zastavěném prostoru | km | 1.5 | 1370 | 2055 | CS ÚRS 2020 02
83 | K | 460131113 | Hloubení nezapažených jam při elektromontážích ručně v hornině tř I skupiny 3 | m3 | 3.5 | 1070 | 3745
84 | K | 460080013 | Základové konstrukce při elektromontážích z monolitického betonu tř. C 12/15 | m3 | 3.5 | 2590 | 9065
85 | M | Mat | Betonová směs C12/15 včetně dopravy | m3 | 3.5 | 2630 | 9205
86 | M | Mat | Trubka do základu pro vetknutí stožáru VO - dn 250 | ks | 14 | 650 | 9100
87 | K | 460120013 | Zásyp jam ručně v hornině třídy 3 | m3 | 0.2 | 259 | 51.8 | CS ÚRS 2020 02
88 | K | 460120115 | Bourání základu včetně záhozu jámy sypaninou, zhutnění, urovnání | m3 | 0.2 | 352 | 70.4
89 | K | 460120115 | Řezání spáry v asfaltu | m | 30 | 352 | 10560
90 | K | 460161172 | Hloubení zapažených i nezapažených kabelových rýh ručně včetně urovnání dna s přemístěním výkopku do vzdálenosti 3 m od okraje jámy nebo s naložením na dopravní prostředek šířky 35 cm hloubky 80 cm v hornině třídy těžitelnosti I skupiny 3 | m | 30 | 280 | 8400 | CS ÚRS 2022 02
91 | K | 460161302 | Hloubení zapažených i nezapažených kabelových rýh ručně včetně urovnání dna s přemístěním výkopku do vzdálenosti 3 m od okraje jámy nebo s naložením na dopravní prostředek šířky 50 cm hloubky 110 cm v hornině třídy těžitelnosti I skupiny 3 | m | 10 | 798 | 7980 | CS ÚRS 2022 02
92 | K | 460260001 | Zatažení lana do kanálu nebo tvárnicové trasy | m | 510 | 28 | 14280 | CS ÚRS 2020 02
93 | K | 460421172 | Lože kabelů z písku nebo štěrkopísku tl 10 cm nad kabel, kryté plastovou deskou, š lože do 50 cm | m | 300 | 77.1 | 23130 | CS ÚRS 2020 02
94 | M | Mat | Písek pro kabelové lože | m3 | 24 | 820 | 19680
95 | K | 460470001 | Provizorní zajištění potrubí ve výkopech při křížení s kabelem | kus | 8 | 52 | 416 | CS ÚRS 2020 02
96 | K | 460470011 | Provizorní zajištění kabelů ve výkopech při jejich křížení | kus | 4 | 98.2 | 392.8 | CS ÚRS 2020 02
97 | K | 460470012 | Provizorní zajištění kabelů ve výkopech při jejich souběhu | m | 40 | 28.9 | 1156 | CS ÚRS 2020 02
98 | K | 460490012 | Krytí kabelů HDPE deskami | m | 1050 | 38 | 39900 | CS ÚRS 2020 02
99 | M | Mat | Krycí desky š 300mm | m | 1050 | 88 | 92400
100 | M | Mat | Výstražbá krycí folie | m | 1100 | 12.33 | 13563
101 | K | 460510065 | Kabelové prostupy z trub plastových do rýhy s obsypem, průměru do 15 cm | m | 515 | 117 | 60255 | CS ÚRS 2020 02
102 | M | Mat | Plastová trubka korugovaná červená/černá 63 mm | m | 470 | 38.6 | 18142
103 | M | Mat | Plastová trubka korugovaná červená/černá 110 mm | m | 30 | 48.9 | 1467
104 | M | Mat | Plastová trubka korugovaná červená/černá 110 mm s obetonováním v komunikaci | m | 15 | 165 | 2475
105 | M | Mat | Betonová směs C12/15 připravovaná na místě | m3 | 0.5 | 2460 | 1230
106 | K | 460560143 | Doplnění vozovky z kostek žulovýck po překopu silnice včetně materiálu | m2 | 550 | 8 | 4400 | CS ÚRS 2022 02
107 | K | 460560143 | Zásyp kabelových rýh ručně s přemístění sypaniny ze vzdálenosti do 10 m, s uložením výkopku ve vrstvách včetně zhutnění a úpravy povrchu šířky 35 cm hloubky 60 cm z horniny třídy těžitelnosti I skupiny 3 | m | 980 | 68.8 | 67424 | CS ÚRS 2022 02
108 | K | 460560273 | Zásyp kabelových rýh ručně s přemístění sypaniny ze vzdálenosti do 10 m, s uložením výkopku ve vrstvách včetně zhutnění a úpravy povrchu šířky 50 cm hloubky 90 cm z horniny třídy těžitelnosti I skupiny 3 | m | 10 | 147 | 1470 | CS ÚRS 2022 02

## 801.1 Dendrologie
Revitalizace a rehabilitace zámeckého parku
Kosmonosy
SO 801.1 ASANACE A ARBORISTIKA
VÝKAZ VÝMĚR
Celkový počet inventarizovaných dřevin soliterních |  | ks |  | 342
Dřeviny ponechané bez zásahu |  | ks |  | 151
Dřeviny určené k ošetření dle PD |  | ks |  | 137
Z toho: | dle metodiky AOPK
| I.kategorie náročnosti ošetření | ks |  | 63
| II.kategorie náročnosti ošetření | ks |  | 46
| III.kategorie náročnosti ošetření | ks |  | 28
Kontrola stávajících bezpečnostních vazeb dynamických |  | ks |  | 2
Chránička báze kmene |  | ks |  | 4
Dřeviny určené k přesadbě dle PD |  | ks |  | 1
Dřeviny soliterní určené ke kácení s odstraněním pařezů frézováním: |  | ks |  | 54
Z toho:
Asanace soliterních stromů dle průměrů kmene na řezné ploše pařezu. Započítávány odstraňované kmeny u ponechávaných dřevin.
| Pokácení a manipulace stromu ve ztížených podm.do 20 cm | ks |  | 7
| Pokácení a manipulace stromu ve ztížených podm.do 30 cm | ks |  | 3
| Pokácení a manipulace stromu ve ztížených podm.do 40 cm | ks |  | 8
| Pokácení a manipulace stromu ve ztížených podm.do 50 cm | ks |  | 14
| Pokácení a manipulace stromu ve ztížených podm.do 60 cm | ks |  | 8
| Pokácení a manipulace stromu ve ztížených podm.do 70 cm | ks |  | 4
| Pokácení a manipulace stromu ve ztížených podm.do 80 cm | ks |  | 5
| Pokácení a manipulace stromu ve ztížených podm.do 90 cm | ks |  | 2
| Pokácení a manipulace stromu ve ztížených podm.do 100 cm | ks |  | 1
| Pokácení a manipulace stromu ve ztížených podm. Nad 100 cm | ks |  | 2
Odstranění pařezů frézováním |  | m2 |  | 41
Porostní skupiny celkem: |  | ks/m2 |  | 18 / 2598
Z toho:
| Porostní skupiny bez zásahu | ks/m2 |  | 9 / 473
| Porostní skupiny určení k ošetření | ks/m2 |  | 7 / 299
| Porostní skupiny určené k celoplošné likvidaci | ks/m2 |  | 2 / 1826
Z toho:
| Plošné odstranění náletů a neperspektivních dřevin pr.km. do 10 cm s aplikací arboricidu nebo s odstraněním kořenů | m2 |  | 1341
| Kácení dřevin do průměru 20cm | ks |  | 5
| Kácení dřevin do průměru 30cm | ks |  | 1
| Jednoduché ošetření dřevin v porostních skupinách I.kategorie náročnosti | ks |  | 1
ROZPOČET PĚSTEBNÍCH OPATŘENÍ
Ocenění navržených pěstebních operací bylo stanoveno na základě Katalogu popisů a směrných cen stavebních prací (823-1, 800-1 ÚRS Praha), dle Nákladů obvyklých opatření pro posuzování v OP ŽP, dle ceníků okrasných a lesních školek, případně na základě znalosti cen v čase a místě obvyklých.
P.Č. | TEXT | M.J. | MNOŽSTVÍ | JEDN.CENA | CELK.CENA
Arboristické práce individuální - dle Dendrometrické tabulky
1 | I.kategorie náročnosti ošetření | ks | 65 | 1850 | 120250
2 | II.kategorie náročnosti ošetření | ks | 46 | 4200 | 193200
3 | III.kategorie náročnosti ošetření | ks | 28 | 8100 | 226800
4 | Kontrola stavu a funkčnosti stávajících dynamických vazeb | ks | 2 | 850 | 1700
5 | Založení a dodávka chráničky báze kmene TreeProtector | ks | 4 | 260 | 1040
6 | Přesadba stromu - vyzvednutí,stabilizace balu, přemístění, výsadba a ukotvení dle Metodiky výsadeb | ks | 1 | 8400 | 8400
7 | Likvidace dřevní hmoty do 15 cm štěpkováním s odvozem na deponii do 5 km nebo s rozptýlením v místě | ks | 139 | 750 | 104250
| Celkem arboristika |  |  |  | 655640
Asanace - u vícekmených exemplářů započítáván každý kmen zvlášť KÁCENÍ VE ZTÍŽENÝCH PODMÍNKÁCH
1 | Pokácení a manipulace stromu ve ztížených podm.do 20 cm s odfrézováním pařezu | ks | 12 | 1880 | 22560
2 | Pokácení a manipulace stromu ve ztížených podm.do 30 cm s odfrézováním pařezu | ks | 4 | 2470 | 9880
3 | Pokácení a manipulace stromu ve ztížených podm.do 40 cm s odfrézováním pařezu | ks | 8 | 3980 | 31840
4 | Pokácení a manipulace stromu ve ztížených podm.do 50 cm s odfrézováním pařezu | ks | 14 | 6430 | 90020
5 | Pokácení a manipulace stromu ve ztížených podm.do 60 cm s odfrézováním pařezu | ks | 8 | 8070 | 64560
6 | Pokácení a manipulace stromu ve ztížených podm.do 70 cm s odfrézováním pařezu | ks | 4 | 9950 | 39800
7 | Pokácení a manipulace stromu ve ztížených podm.do 80 cm s odfrézováním pařezu | ks | 5 | 10900 | 54500
8 | Pokácení a manipulace stromu ve ztížených podm.do 90 cm s odfrézováním pařezu | ks | 2 | 12100 | 24200
9 | Pokácení a manipulace stromu ve ztížených podm.do 100 cm s odfrézováním pařezu | ks | 1 | 18900 | 18900
10 | Pokácení a manipulace stromu ve ztížených podm.nad 100 cm s odfrézováním pařezu | ks | 2 | 21650 | 43300
11 | Odstranění dřevin do průměru 10 cm výšky nad 1 m s odstraněním kořenů s likvidací štěpkováním a odvozem na deponii do 5 km | m2 | 1341 | 195 | 261495
12 | Odfrézování stávajících pařezů v parku | m2 | 41 | 2650 | 108650
13 | Zásyp jam po odstraněných pařezech zeminou se zatravněním včetně dodávky | m2 | 101 | 350 | 35350
14 | Likvidace dřevní hmoty do 15 cm štěpkováním s odvozem na deponii do 5 km nebo s rozptýlením v místě | ks | 60 | 750 | 45000
15 | Manipulace a odvoz ostatní dřevní hmoty nad 15 cm na deponii do 5 km | ks | 48 | 950 | 45600
| Celkem asanace |  |  | 895655

## SO 801.2 Vegetační úpravy
Revitalizace a rehabilitace zámeckého parku
Kosmonosy
SO 801.2.SADOVÉ ÚPRAVY
VÝKAZ VYMĚR
Celková plocha SU |  |  | m2 | 36599
| Listnaté stromy soliterní (z toho 8ks započítáno v rámci SO 301) |  | ks | 56
| Přesadba stávajícího stromu č.1 (zahrnuto v SO 801.1.) |  | ks | 1
| Jehličnaté stromy |  | ks | 5
| Keřové tvary stromů, solitérní keře |  | ks | 34
| Reprezentativní trvalkové výsadby |  | m2 | 325
| Z toho ve směsích |  | m2 | 282
| Keřové výsadby ve svahu |  | m2 | 51
| Vlhkomilné trvalkové výsadby |  | m2 | 145
| Keře pnoucí |  | ks | 53
| Keře střední a půdopokryvné |  | ks | 331
| Keře vzrůstné a stálezelenné |  | ks | 26
| Trvalky a traviny |  | ks | 1346
| Trvalky a traviny ve směsích |  | ks | 2519
| Cibuloviny ve směsích |  | ks | 8034
| Trávník pobytový |  | m2 | 18525
| Z toho komplexní obnova |  | m2 | 12500
| Trávník květnatý |  | m2 | 3865
| Z toho regenerace a rozšíření 30% plochy |  | m2 | 1160
| Cibuloviny v trávníku |  | m2 | 28
| Cibuloviny v trávníku |  | ks | 920
ROZPOČET
Ocenění navržených prací a dodávek bylo stanoveno na základě Katalogu popisů a směrných cen stavebních prací (823-1, 800-1 ÚRS Praha), dle Nákladů obvyklých opatření pro posuzování v OP ŽP, dle ceníků okrasných a lesních školek, případně na základě znalosti cen v čase a místě obvyklých.
P.Č. | TEXT | M.J. | MNOŽSTVÍ | JEDN.CENA | CELK.CENA
Trávníky založení
1 | Chemické odplevelení před založením kultury v rovině a svahu | m2 | 13660 | 2.5 | 34150
2 | Zapravení stávajícího travního drnu do půdního horizontu | m2 | 13660 | 5 | 68300
3 | Odstranění abiotických zbytků a odpadů | m3 | 9 | 950 | 8550
4 | Doplnění trávníkové zeminy v rekultivovaných plochách do 5 cm pomístně dle potřeby, předpokládaný rozsah | m2 | 3000 | 39 | 117000
5 | Terénní modelace a hloubkové rozrušení degradovaných ploch po stavbě | m2 | 2600 | 58 | 150800
6 | Plošná úprava terénu +-15 cm v rovině a svahu | m2 | 13660 | 21 | 286860
7 | Zapravení půdního kondicionéru dle metodiky v TZ do půdního profilu parteru | m2 | 7800 | 12 | 93600
8 | Obdělání půdy rotavátorováním, smykováním a hrabáním 2x | m2 | 13660 | 18 | 245880
9 | Založení trávníku parkového zátěžového výsevem se zapravením | m2 | 12500 | 19 | 237500
10 | Založení trávníku extenzivního bylinotravního výsevem se zapravením | m2 | 1160 | 18 | 20880
11 | Přihnojení startovacím hnojivem | m2 | 13660 | 3 | 40980
12 | Obdělání půdy válením | m2 | 13660 | 2 | 27320
Další práce
1 | Ošetření trávníku po založení s dosevem | m2 | 13660 | 5 | 68300
2 | Bodový selektivní herbicidní postřik proti dvouděložným plevelům (mimo bylinotravního) | m2 | 12500 | 3 | 37500
3 | Kosení trávníku parkového s odstraněním shrabků 2x | m2 | 12500 | 4 | 50000
4 | Kosení trávníku extenzivního bylinotravního s odstraněním shrabků 1x | m2 | 1160 | 3.5 | 4060
5 | Péče o zbývající stávající trávníky parkové po dobu realizace včetně kosení - 1 rok | m2 | 6025 | 20 | 120500
6 | Péče o zbývající stávající trávníky luční bylinné po dobu realizace včetně kosení - 1 rok | m2 | 2705 | 20 | 54100
7 | Přesun hmot pro SÚ | t | 145 | 550 | 79750
Ostatní materiály
1 | Trávníková zemina přesátá bezplevelná | m3 | 100 | 640 | 64000
2 | Herbicid eko pro celoplošnou přípravu stanoviště pro trávník | lt | 10.7 | 780 | 8346
3 | Herbicid selektivní proti dvouděložným plevelům | lt | 8 | 1940 | 15520
4 | Půdní kondicionér Turf 0,12 kg/m2 | kg | 94 | 455 | 42770
5 | Hnojivo startovací trávníkové 0,05kg/m2 | kg | 683 | 68 | 46444
6 | Travní směs zátěžová parková domácí provenience dle PD 0,025 kg/m2 | kg | 313 | 345 | 107985
7 | Travní směs bylinotravní květnatá domácí provenience dle PD 0,01 kg/m2 stinná | kg | 12 | 3950 | 47400
CELKEM TRÁVNÍKY |  |  |  |  | 2078495
Výsadby stromů a keřů
Založení
1 | Chemické odplevelení před založením kultury v rovině a svahu | m2 | 661 | 2.5 | 1652.5
2 | Obdělání půdy nakopáním, frézováním a rytím v rovině a svahu | m2 | 661 | 24 | 15864
3 | Zřízení záhonů pro keřové skupiny a trvalky v rovině a svahu | m2 | 574 | 23 | 13202
4 | Doplnění zahradnického substrátu a kompostu do záhonů 0,05m3/m2 | m2 | 574 | 36 | 20664
5 | Aplikace půdního kondicionéru se zapravením do záhonů a výsadbových jam stromů | m2 | 661 | 14 | 9254
6 | Hloubení jamek do 0,05 m3 v rovině nebo ve svahu | ks | 331 | 53 | 17543
7 | Hloubení jamek do 0,125 m3 v rovině nebo ve svahu | ks | 79 | 103 | 8137
8 | Hloubení jamek do 0,4 m3 v rovině nebo ve svahu 50% výměna | ks | 34 | 592 | 20128
9 | Hloubení jam do 1 m3 v rovině nebo ve svahu 50% výměna | ks | 53 | 1340 | 71020
10 | Výsadba dřeviny s balem, v rovině nebo svahu při průměru balu do 20 cm | ks | 331 | 62 | 20522
11 | Výsadba dřeviny s balem, v rovině nebo svahu při průměru balu do 30 cm | ks | 79 | 106 | 8374
12 | Výsadba dřeviny s balem, v rovině nebo svahu při průměru balu do 60 cm | ks | 34 | 594 | 20196
13 | Výsadba dřeviny s balem, v rovině, při průměru balu do 80 cm | ks | 53 | 1270 | 67310
14 | Výsadba trvalek a travin do předem připravených záhonů v rovině | ks | 3865 | 31 | 119815
15 | Výsadba cibulovin do předem připravených záhonů v rovině a do trávníku | ks | 8954 | 12 | 107448
16 | Ochranný nátěr kmene Arboflex | ks | 48 | 195 | 9360
17 | Kotvení dřeviny konstrukcí ze 3 kůlů | ks | 53 | 345 | 18285
18 | Kotvení dřeviny k1 kůlem | ks | 34 | 155 | 5270
19 | Zřízení závlahového límce AquaMax | ks | 87 | 180 | 15660
20 | Hnojení rostlin tabletovým hnojivem | ks | 497 | 6 | 2982
21 | Zřízení závlahové mísy a namulčování hrubou soliterní stromy a keřové skupiny vrstva 10-15 cm | m2 | 138 | 98 | 13524
22 | Mulčování 5-10 cm ve svahu jemně drcenou borkou trvalkové záhony | m2 | 145 | 46 | 6670
23 | Mulčování 5-10 cm v rovině drceným kačírkem trvalkové záhony | m2 | 325 | 64 | 20800
Další práce
1 | Zalití vysazených dřevin po výsadbě 3x včetně dodávky a dopravy | m3 | 34 | 985 | 33490
2 | Ošetření dřevin soliterních po výsadbě včetně výchovného řezu | ks | 87 | 280 | 24360
3 | Ošetření a vypletí dřevin a trvalek ve skupinách 2x | m2 | 574 | 118 | 67732
4 | Vodorovný přesun hmot pro SÚ | t | 152 | 550 | 83600
Rostlinný materiál - velikost a kvalita dle PD
1 | Stromy listnaté soliterní vzrostlé | ks | 48 | 6520 | 312960
2 | Jehličnaté stromy | ks | 5 | 5400 | 27000
3 | Keřové tvary stromů | ks | 34 | 3980 | 135320
4 | Keře vzrůstné listnaté a stálezelené | ks | 26 | 985 | 25610
5 | Keře střední | ks | 331 | 265 | 87715
6 | Keře pnoucí a popínavé | ks | 53 | 315 | 16695
7 | Trvalky a traviny | ks | 3865 | 43 | 166195
8 | Cibuloviny | ks | 8954 | 16 | 143264
Ostatní materilály
1 | Herbicid eko pro celoplošnou přípravu stanoviště pro trávník | lt | 0.5 | 780 | 390
2 | Tabletové pomalurozpustné hnojivo | kg | 50 | 158 | 7900
3 | Půdní kondicionér | kg | 67 | 486 | 32562
4 | Substrát pro trvalky a pro výměnu v jamkách | m3 | 70 | 1290 | 90300
5 | Ochranný nátěr kmene Arboflex | ks | 48 | 194 | 9312
6 | Borka mulčovací jemná - trvalkové záhony svah | m3 | 11 | 1150 | 12650
7 | Borka mulčovací hrubá | m3 | 14 | 1150 | 16100
8 | Drcený kačírek 4/8 mm - trvalkové záhony | m3 | 19 | 1280 | 24320
9 | Závlahový límec AquaMAx včetně spojovacího prvku | ks | 87 | 498 | 43326
10 | Kůly frézované tlakově impregnované prům.7cm, 2,5 m | ks | 193 | 124 | 23932
11 | Příčky půlené tlakově impregnované | ks | 477 | 38 | 18126
12 | Úvazky ke stromům | ks | 87 | 97 | 8439
Celkem výsadby |  |  |  | 2024978.5
Dokončovací a rozvojová péče o založené výsadby - způsobilé náklady
1.Rok
zahrnuje všechny nezbytné činnosti a materiály, jako jsou zálivka včetně dopravy vody (běžně 8-12 x ročně), kontrola, doplnění nebo odstranění kotvících a ochranných prvků, hnojení, kypření výsadbové mísy, vyžínání porostu, odplevelování, ochrana proti chorobám, doplnění mulče
Jednotlivé stromy a solitery
1 | Odplevelování a úprava závlahové mísy s doplněním borky | ks | 87 | 360 | 31320
2 | Oprava kotvení 10% | ks | 9 | 390 | 3510
3 | Ošetření, výchovný řez | ks | 87 | 320 | 27840
4 | Doplňková zálivka dle potřeby | ks | 87 | 550 | 47850
5 | Případná ochrana proti škůdcům insekticidní nebo fungicidní | ks | 87 | 120 | 10440
Skupiny keřů a trvalek v zápoji
1 | Odplevelování a řez keřových a trvalkových skupin 5x | m2 | 574 | 240 | 137760
2 | Hnojení a ochrana proti škůdcům insekticidní nebo fungicidní | m2 | 574 | 35 | 20090
3 | Doplňková zálivka dle potřeby | m2 | 574 | 90 | 51660
4 | Odstraňování bioodpadu | m2 | 574 | 60 | 34440
2.Rok
zahrnuje všechny nezbytné činnosti a materiály, jako jsou zálivka včetně dopravy vody (běžně 8-12 x ročně), kontrola, doplnění nebo odstranění kotvících a ochranných prvků, hnojení, kypření výsadbové mísy, vyžínání porostu, odplevelování, ochrana proti chorobám, doplnění mulče
Jednotlivé stromy
1 | Odplevelování a úprava závlahové mísy s doplněním borky | ks | 87 | 360 | 31320
2 | Oprava kotvení 10% | ks | 9 | 390 | 3510
3 | Doplňková zálivka dle potřeby | ks | 87 | 500 | 43500
4 | Případná ochrana proti škůdcům insekticidní nebo fungicidní | ks | 87 | 120 | 10440
5 | Přihnojení pomalurozpustným hnojivem | ks | 87 | 160 | 13920
Skupiny keřů a trvalek v zápoji
1 | Odplevelování a řez keřových a trvalkových skupin 5x | m2 | 574 | 240 | 137760
2 | Hnojení a ochrana proti škůdcům insekticidní nebo fungicidní | m2 | 574 | 35 | 20090
3 | Doplňková zálivka dle potřeby | m2 | 574 | 80 | 45920
4 | Odstraňování bioodpadu | m2 | 574 | 60 | 34440
Celkem rozvojová péče způsobilá |  |  |  | 705810

## Rostliny
Revitalizace a rehabilitace zámeckého parku
Kosmonosy
DPS
SO 801 Vegetační úpravy
SORTIMENT ROSTLIN
| Stromy listnaté | Doporučená velikost | Množství
A | Acer campestre (javor babyka) VK, Zb | 12/14 | 1
B | Acer platanoides (javor mléč) VK, Zb | 12/14 | 1
C | Acer pseudoplatanus (javor klen) VK, Zb | 14/16 | 1
D | Acer rubrum 'Red Sunset' (javor červený 'Red Sunset') VK, Zb | 14/16 | 3
E | Aesculus hippocastanum (jírovec maďal) VK, Zb | 12/14 | 1
F | Alnus x spaethii (olše Spaethova) VK, Zb | 14/16 | 2
G | Betula papyrifera (bříza papírová) VK, Zb | 14/16 | 1
H | Carpinus betulus (habr obecný) VK, Zb | 12/14 | 2
CH | Fraxinus americana 'Autumn Purple' (jasan americký) VK, Zb | 14/16 | 2
I | Fraxinus angustifolia 'Raywood' (jasan úzkolistý 'Raywood') VK, Zb | 14/16 | 1
J | Fraxinus excelsior (jasan ztepilý) VK, Zb | 14/16 | 1
K | Ginkgo biloba (jinan dvoulaločný) VK, Zb | 14/16 | 1
L | Juglans nigra (ořešák černý) VK, Zb | 14/16 | 1
M | Liquidambar styraciflua 'Worplesdon' (ambroň západní) VK, Zb | 14/16 | 1
N | Liriodendron tulipifera (liliovník tulipánokvětý) VK, Zb | 14/16 | 1
O | Paulownia tomentosa (pavlovnie plstnatá) VK, Zb | 14/16 | 1
P | Phellodendron amurense (korkovník amurský) VK, Zb | 14/16 | 1
Q | Platanus x acerifolia (platan javorolistý) VK, Zb | 14/16 | 1
R | Prunus avium 'Plena' (třešeň ptačí 'Plena') VK, Zb | 14/16 | 1
S | Prunus subhirtella 'Fukubana' (višeň chloupkatá 'Fukubana') VK, Zb | 14/16 | 8
T | Quercus cerris (dub cer) VK, Zb | 14/16 | 1
U | Quercus petraea 'Mespilifolia' (dub zimní 'Mespilifolia') VK, Zb | 14/16 | 1
V | Quercus robur (dub letní) VK, Zb | 14/16 | 1
W | Sophora japonica (jerlín japonský) VK, Zb | 14/16 | 1
X | Tilia platyphyllos (lípa velkolistá) VK, Zb | 14/16 | 1
Y | Tilia platyphyllos 'Fastigiata' (lípa velkolistá 'Fastigiata') VK, Zb | 14/16 | 15
Z | Tilia tomentosa (lípa stříbrná) VK, Zb | 14/16 | 1
AA | Ulmus carpinifolia (jilm habrolistý) VK, Zb | 12/14 | 3
| Celkem | ks | 56
Stromy jehličnaté
BB | Pinus strobus (borovice vejmutovka) Zb | 200/225 | 5
| Celkem | ks | 5
Keřové tvary stromů a soliterní keře
1 | Amelanchier lamarckii´Ballerina´ (muchovník) KTS, Zb | 175/200 | 3
2 | Magnolia soulangeana (šácholan) | 175/200 | 1
3 | Philladelphus´Schneesturm´ (pustoryl) | 100/120 | 3
4 | Hamamelis intermedia (vilín prostřední) - dva kultivary | 100/120 | 5
5 | Rosa glauca (růže sivá) | 100/120 | 3
6 | Rosa multiflora (růže mnohokvětá) | 100/120 | 3
7 | Rosa´Goldspatz´ (keřová růře Kordes) | 60/80 | 3
8 | Rosa´Roter Korsar´ (keřová růře Kordes) | 60/80 | 2
9 | Rosa´Westerland´ (keřová růže Kordes) | 60/80 | 3
10 | Syringa´Charles Joly´ (šeřík) | 175/200 | 3
11 | Viburnum boodnatense´Down´ (kalina) | 100/120 | 2
12 | Viburnum burkwoodi (kalina) | 100/120 | 3
| Celkem | ks | 34
Keře pnoucí
15 | Akebia quinata (akebie) | 40/60 | 5
16 | Akebia quinata´Alba´ (akebie) | 40/60 | 4
17 | Celastrus orbiculatus (zimokeř okrouholistý) | 40/60 | 4
18 | Hedera helix (břečťan obecný) | 40/60 | 10
19 | Parthenoccissu quinquefolia var.engelmanii (loubinec) | 40/60 | 10
20 | Parthenoccissus tricuspidata´Veitchii´ (loubinec) | 40/60 | 20
| Celkem | ks | 53
Cibuloviny
c1 | Narcissus´February Gold´ | ks | 200
c2 | Narcissus´Lingerie´ | ks | 200
c3 | Narcissus´Avalon´ | ks | 200
c4 | Směs botanických krokusů | ks | 320
| Celkem | ks | 920
Keře stálezelenné
21 | Prunus laurocerasus´Otto Luyken´ (vavřínovec) | 40/60 | 25
| Celkem | ks | 25
Keře půdopokryvné
22 | Vinca minor (brčál menší) | 10/20 | 315
| Celkem | ks | 315
DETAIL D1
Keře vzrůstné a stálezelenné
1 | Cornus kousa´China Girl´ (dřín) | 125/150 | 1
| Celkem | ks | 1
Keře střední a půdopokryvné
2 | Hydrangea arborescnens´Anabelle´ (hortenzie) | 40/60 | 13
3 | Hydrangea panniculata´Vanille Fraise (hortenzie) | 40/60 | 3
| Celkem | ks | 16
Trvalky a traviny
Am | Alchemila mollis | ks | 9
Ah | Anemone hupehensis´September Charm´ | ks | 25
Ad | Aruncus dioicus | ks | 6
Am | Astrantia major | ks | 12
Bc | Bergenia cordifolia | ks | 12
Bp | Buglosoides purpurocaerulea | ks | 37
Cm | Carex morowii´Variegata´ | ks | 26
Df | Dryopteris filix mas | ks | 7
Eg | Epimedium grandiflorum | ks | 45
Gm | Geranium´Max Frei´ | ks | 13
Hu | Hosta undulata´Albomarginata´ | ks | 34
Pa | Persicaria amplexicaulis´Rosea´ | ks | 32
| Celkem | ks | 258
DETAIL D2
Trvalky a traviny
Aa | Actea alba | ks | 20
Ab | Anemone blanda | ks | 36
As | Aruncus sylvestris | ks | 42
Ao | Asperula odorata | ks | 32
Ad | Aster divaricatus | ks | 52
Bc | Bergenia cordifolia | ks | 35
Bm | Brunnera macrophylla | ks | 68
Bp | Buglosoides purpurocaerulea | ks | 39
Cp | Carex pendula | ks | 145
Cr | Cimicifuga racemosa | ks | 53
Df | Deschampsia flexuosa | ks | 58
Dfm | Dryopteris filix mas | ks | 46
Ea | Euphorbia amygdaloides´Robbiae´ | ks | 86
Gm | Geranium maculatum | ks | 79
Lg | Lamium galeobdolon | ks | 22
Lv | Lathyrus vernus | ks | 31
Ls | Luzula sylvatica | ks | 63
Ov | Omphalodes verna | ks | 18
Pc | Polygonatum commutatum | ks | 27
Ps | Pulmonaria saccharata | ks | 19
Ra | Rodgersia aesculifolia | ks | 55
Sg | Symphytum grandiflorum | ks | 62
| Celkem | ks | 1088

## Trvalková směs parter
Revitalizace a rehabilitace zámeckého parku
Kosmonosy
DPS
SO 801 Vegetační úpravy
Trvalkové výsadby - směs centrální parterová část
| Název | % zastoupení | ks/100m2 | T1 - 36m2 | T2 - 36m2 | Celkem plocha T1-T2 - 72m2
Solitérní
| Agastache´Blue Fortune´ | 2 | 18 | 6 | 6 | 12
| Achillea filipendulina´Coronation Gold´ | 1 | 9 | 3 | 3 | 6
| Calamagrostis x acutiflora´Karl Foerster´ | 1 | 9 | 3 | 3 | 6
| Calamagrostis brachytricha | 2 | 18 | 6 | 6 | 12
| Eremurus stenophyllus | 2 | 18 | 6 | 6 | 12
| Panicum virgatum´Rotbraun´ | 1 | 9 | 3 | 3 | 6
Skupinové | Artemisia ludoviciana´Valerie Finnis´ | 2 | 18 | 6 | 6 | 12
| Aster dumosus´Victor´ | 7 | 63 | 23 | 23 | 46
| Coreopsis verticillata´Grandiflora´ | 3 | 27 | 10 | 10 | 20
| Geranium magnificum | 6 | 54 | 19 | 19 | 38
| Hemerocallis´Corky´ | 6 | 54 | 19 | 19 | 38
| Iris barbata | 4 | 36 | 13 | 13 | 26
| Papaver orientale´Alegro´ | 3 | 27 | 10 | 10 | 20
| Penstemon´Mystica´ | 5 | 45 | 16 | 16 | 32
| Phlomis russeliana | 6 | 54 | 19 | 19 | 38
| Salvia officinalis´Berggarten´ | 2 | 18 | 6 | 6 | 12
| Sedum´Matrona´ | 7 | 63 | 23 | 23 | 46
Pokryvné | Anemone sylvetsris | 6 | 54 | 19 | 19 | 38
| Bergenia´Winterglut´ | 5 | 45 | 16 | 16 | 32
| Geranium x cantabrigense´Cambridge´ | 10 | 90 | 32 | 32 | 64
| Geranium wlassovianum | 8 | 72 | 26 | 26 | 52
| Oreganum vulgare´Aureum´ | 5 | 45 | 16 | 16 | 32
Vtroušené | Catananche caerulaea | 2 | 18 | 6 | 6 | 12
| Centranthus ruber´Coccineus´ | 2 | 18 | 6 | 6 | 12
| Gaura lindheimeri | 2 | 18 | 6 | 6 | 12
| Celkem | 100 | 900 | 318 | 318 | 636
Cibulnaté a hlíznaté | Allium jesdianum´Purple King´ |  | 300 | 108 | 108 | 216
| Allium sphaerocephalon |  | 500 | 180 | 180 | 360
| Crocus chrysanthus´Dorothy´ |  | 500 | 180 | 180 | 360
| Crocus tommasianus´Ruby Giant´ |  | 300 | 108 | 108 | 216
| Tulipa praestans´Fusilier´ |  | 600 | 216 | 216 | 432
| Tulipa tarda |  | 500 | 180 | 180 | 360
| Celkem | ks | 2700 | 972 | 972 | 1944

## Trvalková směs okolo zámku
Revitalizace a rehabilitace zámeckého parku
Kosmonosy
DPS
SO 801 Vegetační úpravy
Trvalkové výsadby - směs okolo zámku
| Název | % zastoupení | ks/100m2 | T3 - 115m2 | T4 - 74m2 | T5 - 21m2 | Celkem plocha T3-T5 210m2
Solitérní
| Echinacea pallida | 5 | 45 | 52 | 33 | 9 | 94
| Liatris spicata´Kobold´ | 5 | 45 | 52 | 33 | 9 | 94
| Molinia caerulea´Moorhexe´ | 4 | 36 | 41 | 27 | 8 | 76
| Yucca filamentosa | 1 | 9 | 10 | 6 | 2 | 18
Skupinové | Artemisia ludoviciana´Valerie Finnis´ | 1 | 9 | 10 | 6 | 2 | 18
| Aster ptarmicoides | 6 | 54 | 62 | 40 | 11 | 113
| Aster dumosus´Mittelmeer´ | 5 | 45 | 52 | 33 | 9 | 94
| Bouteloua curtipendula | 3 | 27 | 31 | 20 | 6 | 57
| Echinacea purpurea´Baby Swan White´ | 7 | 63 | 72 | 47 | 13 | 132
| Echinacea tennesseensis´Rocky Top Hybrids´ | 5 | 45 | 52 | 33 | 9 | 94
| Oenothera perennis | 5 | 45 | 52 | 33 | 9 | 94
| Penstemon serrulatus | 6 | 54 | 62 | 40 | 11 | 113
| Penstemon strictus | 5 | 45 | 52 | 33 | 9 | 94
| Stipa tenuissima´Ponny Tails´ | 5 | 45 | 52 | 33 | 9 | 94
| Pulsatila patens | 6 | 54 | 62 | 40 | 11 | 113
Pokryvné | Ceratostigma plumbaginoides | 6 | 54 | 62 | 40 | 11 | 113
| Geum triflorum | 8 | 72 | 83 | 53 | 15 | 151
| Oenothera macrocarpa | 6 | 54 | 62 | 40 | 11 | 113
| Ruellia humilis | 6 | 54 | 62 | 40 | 11 | 113
Vtroušené | Linum perenne | 2 | 18 | 21 | 13 | 4 | 38
| Monarda punctata | 3 | 27 | 31 | 20 | 6 | 57
| Celkem | 100 | 900 | 1035 | 663 | 185 | 1883
Cibulnaté a hlíznaté | Allium cernuum |  |  | 345 | 222 | 63 | 630
| Allium sphaerocephalon |  |  | 460 | 296 | 84 | 840
| Allium strictum |  |  | 460 | 296 | 84 | 840
| Crocus chrysanthus´Cream Beauty´ |  |  | 575 | 370 | 105 | 1050
| Muscari armeniacum |  |  | 690 | 444 | 126 | 1260
| Tulipa saxatilis |  |  | 345 | 222 | 63 | 630
| Tulipa batalinii´Bronze Charm´ |  |  | 460 | 296 | 84 | 840
| Celkem | ks | 2900 | 3335 | 2146 | 609 | 6090